## モーター定数
| 無負荷 |  |  |  |  | 最大効率 |  |  |  |  | 拘束
| 電流 | 回転数 | IR | 実効電圧 | [rpm/V] | 電流 | 回転数 | IR | 実効電圧 | [rpm/V] | 電流 | 電圧 | 抵抗
FA-130RA-2270 | 0.2 | 9100 | 0.13636 | 1.3636 | 6673.3333 | 0.66 | 6990 | 0.45 | 1.05 | 6657.1429 | 2.2 | 1.5 | 0.68182 | FA-130RA
FA-130RA-18100 | 0.15 | 12300 | 0.21429 | 2.7857 | 4415.3846 | 0.56 | 9710 | 0.8 | 2.2 | 4413.6364 | 2.1 | 3 | 1.4286
FA-130RA-14150 | 0.11 | 8300 | 0.36667 | 2.6333 | 3151.8987 | 0.31 | 6150 | 1.0333 | 1.9667 | 3127.1186 | 0.9 | 3 | 3.3333
FC-130RA-10300 | 0.07 | 6300 | 0.95455 | 3.5455 | 1776.9231 | 0.15 | 4310 | 2.0455 | 2.4545 | 1755.9259 | 0.33 | 4.5 | 13.6364
FC-130RA-14150 | 0.14 | 13200 | 0.504 | 3.996 | 3303.3033 | 0.42 | 9890 | 1.512 | 2.988 | 3309.9063 | 1.25 | 4.5 | 3.6
| 0.17 | 9896 | 0.43966 | 2.5603 | 3865.1044 | 0.45 | 7100 | 1.1638 | 1.8362 | 3866.6667 | 1.16 | 3 | 2.5862 | Tamiya 低回転型モーター
FC-130SA-14150 | 0.14 | 12400 | 0.5283 | 5.4717 | 2266.2069 | 0.47 | 9560 | 1.7736 | 4.2264 | 2261.9643 | 1.59 | 6 | 3.7736
RE-140RA-2270 | 0.21 | 8100 | 0.15 | 1.35 | 6000 | 0.66 | 6150 | 0.47143 | 1.0286 | 5979.1667 | 2.1 | 1.5 | 0.71429 | RE-140RA
| 0.3 | 14800 | 0.21429 | 2.7857 | 5312.8205 | 1.05 | 11500 | 0.75 | 2.25 | 5111.1111 | 4.2 | 3 | 0.71429 | MFA RE-140
RE-140RA-18100 | 0.13 | 5700 | 0.18224 | 1.3178 | 4325.5319 | 0.37 | 4230 | 0.51869 | 0.98131 | 4310.5714 | 1.07 | 1.5 | 1.4019
RE-140RA-12240 | 0.05 | 4800 | 0.38462 | 2.6154 | 1835.2941 | 0.14 | 3530 | 1.0769 | 1.9231 | 1835.6 | 0.39 | 3 | 7.6923
RE-260RA-2670 | 0.16 | 6300 | 0.09375 | 1.4062 | 4480 | 0.64 | 5040 | 0.375 | 1.125 | 4480 | 2.56 | 1.5 | 0.58594 | RE-260RA | 340uH | ウォームギヤボックス | 6速ギヤボックス
RE-260RA-18130 | 0.095 | 6900 | 0.20357 | 2.7964 | 2467.433 | 0.36 | 5470 | 0.77143 | 2.2286 | 2454.4872 | 1.4 | 3 | 2.1429
RE-260RA-2295 | 0.15 | 9400 | 0.16667 | 2.8333 | 3317.6471 | 0.64 | 7610 | 0.71111 | 2.2889 | 3324.7573 | 2.7 | 3 | 1.1111
RC-260RA-18130 | 0.14 | 9800 | 0.315 | 4.185 | 2341.6965 | 0.53 | 7750 | 1.1925 | 3.3075 | 2343.1595 | 2 | 4.5 | 2.25
RC-260RA-2670 | 0.3 | 18500 | 0.19853 | 4.3015 | 4300.8547 | 1.43 | 15290 | 0.94632 | 3.5537 | 4302.5864 | 6.8 | 4.5 | 0.66176 | 遊星ギヤボックス？
RC-260SA-2670 | 0.24 | 13700 | 0.16119 | 4.3388 | 3157.5507 | 1.27 | 11520 | 0.85299 | 3.647 | 3158.7477 | 6.7 | 4.5 | 0.67164
RC-260SA-2295 | 0.2 | 10200 | 0.23684 | 4.2632 | 2392.5926 | 0.87 | 8300 | 1.0303 | 3.4697 | 2392.1122 | 3.8 | 4.5 | 1.1842
RC-260RA-08450 | 0.04 | 7800 | 1.4545 | 10.5455 | 739.6552 | 0.11 | 5790 | 4 | 8 | 723.75 | 0.33 | 12 | 36.3636
RC-260RA-18130 | 0.13 | 13400 | 0.30588 | 5.6941 | 2353.3058 | 0.58 | 10930 | 1.3647 | 4.6353 | 2357.9949 | 2.55 | 6 | 2.3529
RE-280RA-2865 | 0.16 | 9200 | 0.10213 | 2.8979 | 3174.743 | 0.87 | 7770 | 0.55532 | 2.4447 | 3178.329 | 4.7 | 3 | 0.6383 | RE-280RA | 420uH
| 0.155 | 9200 | 0.098472 | 2.9015 | 3170.7434 | 0.85 | 7800 | 0.54001 | 2.46 | 3170.7434 | 4.7221 | 3 | 0.6353 | MFA RE-280
RE-280RA-20120 | 0.08 | 7500 | 0.1629 | 4.3371 | 1729.2645 | 0.42 | 6300 | 0.8552 | 3.6448 | 1728.4916 | 2.21 | 4.5 | 2.0362
| 0.1 | 7400 | 0.21845 | 4.2816 | 1728.3447 | 0.45 | 6060 | 0.98301 | 3.517 | 1723.0642 | 2.06 | 4.5 | 2.1845 | RDO-501
| 0.1 | 8400 | 1.3333 | 10.6667 | 787.5 | 0.3 | 6300 | 4 | 8 | 787.5 | 0.9 | 12 | 13.3333 | MFA RE-280/1
RE-280RA-2485 | 0.12 | 7000 | 0.12857 | 2.8714 | 2437.8109 | 0.58 | 5800 | 0.62143 | 2.3786 | 2438.4384 | 2.8 | 3 | 1.0714
RE-280SA-2865 | 0.16 | 7100 | 0.1 | 2.9 | 2448.2759 | 0.88 | 6000 | 0.55 | 2.45 | 2448.9796 | 4.8 | 3 | 0.625
RE-280SA-20120 | 0.08 | 5800 | 0.15385 | 4.3462 | 1334.5133 | 0.43 | 4890 | 0.82692 | 3.6731 | 1331.3089 | 2.34 | 4.5 | 1.9231
RE-280SA-2485 | 0.13 | 8100 | 0.14268 | 4.3573 | 1858.9421 | 0.73 | 6880 | 0.80122 | 3.6988 | 1860.0725 | 4.1 | 4.5 | 1.0976
RE-280SA-2295 | 0.14 | 9600 | 0.19091 | 5.8091 | 1652.5822 | 0.78 | 8150 | 1.0636 | 4.9364 | 1651.0129 | 4.4 | 6 | 1.3636
RC-280RA-2865 | 0.27 | 13600 | 0.17609 | 4.3239 | 3145.2991 | 1.36 | 11350 | 0.88696 | 3.613 | 3141.3959 | 6.9 | 4.5 | 0.65217
RC-280RA-20120 | 0.12 | 9900 | 0.25532 | 5.7447 | 1723.3333 | 0.58 | 8210 | 1.234 | 4.766 | 1722.6339 | 2.82 | 6 | 2.1277
RC-280RA-2485 | 0.21 | 16800 | 0.22909 | 6.9709 | 2410.0156 | 1.18 | 14260 | 1.2873 | 5.9127 | 2411.7466 | 6.6 | 7.2 | 1.0909
RC-280SA-2865 | 0.28 | 14000 | 0.18462 | 5.8154 | 2407.4074 | 1.6 | 11910 | 1.0549 | 4.9451 | 2408.4667 | 9.1 | 6 | 0.65934
RC-280SA-20120 | 0.15 | 15500 | 0.32143 | 11.6786 | 1327.2171 | 0.92 | 13320 | 1.9714 | 10.0286 | 1328.2051 | 5.6 | 12 | 2.1429
RC-280SA-2485 | 0.18 | 10800 | 0.2 | 5.8 | 1862.069 | 0.99 | 9130 | 1.1 | 4.9 | 1863.2653 | 5.4 | 6 | 1.1111
FP030-KN/13125 | 0.088 | 10385.7 | 0.24906 | 2.7509 | 3775.323 | 0.28 | 8250 | 0.79245 | 2.2075 | 3737.1795 | 1.06 | 3 | 2.8302
FP030-KN/11160 | 0.081 | 8146.4 | 0.44587 | 2.5541 | 3189.5029 | 0.107 | 7795.1 | 0.58899 | 2.411 | 3233.1275 | 0.545 | 3 | 5.5046
FF-030PK-11160 | 0.066 | 13800 | 0.36264 | 4.6374 | 2975.8294 | 0.25 | 10870 | 1.3736 | 3.6264 | 2997.4848 | 0.91 | 5 | 5.4945
FF-030PK-09210 | 0.056 | 14800 | 0.57647 | 6.4235 | 2304.0293 | 0.2 | 11500 | 2.0588 | 4.9412 | 2327.381 | 0.68 | 7 | 10.2941
| 0.17 | 15000 | 0.35172 | 5.6483 | 2655.6777 | [5 empty] | 2.9 | 6 | 2.069 | 250:1 Metal Gearmotor 20Dx46L mm 6V CB
RF500TB-14415 | 0.026 | 3100 | 0.24074 | 4.7593 | 651.3619 | 0.12 | 2540 | 1.1111 | 3.8889 | 653.1429 | 0.54 | 5 | 9.2593
RF500TB-12560 | 0.02 | 2700 | 0.34286 | 5.6571 | 477.2727 | 0.084 | 2180 | 1.44 | 4.56 | 478.0702 | 0.35 | 6 | 17.1429
RC300-FT-14270 | 0.031 | 5940 | 0.15246 | 2.8475 | 2086.0104 | 0.138 | 4847 | 0.67869 | 2.3213 | 2088.0438 | 0.61 | 3 | 4.918
TG-05D | 0.148 | 6500 | 0.30915 | 5.6908 | 1142.1853 | 0.63 | 5350 | 1.316 | 4.684 | 1142.1853 | 2.8723 | 6 | 2.0889 | TG-05D
実測 | [9 empty] | ×0.933
FA-130RA-2270 |  | 1800 |  | 0.2508 | 7177.0335 |  |  |  |  | 6696.1722 | 39.0294 | 0.5863% |  | FA-130RA
RE-140RA-2270 |  | 1800 |  | 0.2855 | 6304.7285 |  |  |  |  | 5882.3117 | -96.8549 | -1.62% |  | RE-140RA
RE-260RA-2670 |  | 1800 |  | 0.366 | 4918.0328 |  |  |  |  | 4588.5246 | 108.5246 | 2.422% |  | マブチ純正
|  | 1800 |  | 0.3788 | 4751.8479 |  |  |  |  | 4433.4741 | -46.5259 | -1.039% |  | ホムセンの互換品
|  | 1800 |  | 0.4048 | 4446.6403 |  |  |  |  | 4148.7154 | -153.871 | -3.576% |  | ジャンク屋のRC-260
RE-280RA-2865 |  | 1800 |  | 0.5538 | 3250.2709 |  |  |  |  | 3032.5027 | -145.8263 | -4.588% |  | RE-280RA | 420uH
駆動する時とBack EMFを測る時では電圧波形が違うのでmotor speed定数は一致しない。駆動する時はCF=1.0(ピーク電圧＝平均電圧)として考えると、だいたい数値が近くなる。
| 0 | 1 | 2 | 3 | 4 | 5 | 6 | 7 | 8 | 9 | 10 | 11 | 12 | 13 | 14 | 15 | 16 | 17 | 18 | 19 | 20 | 21 | 22 | 23 | 24 | 25 | 26 | 27 | 28 | 29 | 30 | 31 | 32 | 33 | 34 | 35 | 36 | 37 | 38 | 39 | 40 | 41 | 42 | 43 | 44 | 45 | 46 | 47 | 48 | 49 | 50 | 51 | 52 | 53 | 54 | 55 | 56 | 57 | 58 | 59 | 60 | 61 | 62 | 63 | 64 | 65 | 66 | 67 | 68 | 69 | 70 | 71 | 72 | 73 | 74 | 75 | 76 | 77 | 78 | 79 | 80 | 81 | 82 | 83 | 84 | 85 | 86 | 87 | 88 | 89 | 90 | 91 | 92 | 93 | 94 | 95 | 96 | 97 | 98 | 99 | 100 | 101 | 102 | 103 | 104 | 105 | 106 | 107 | 108 | 109 | 110 | 111 | 112 | 113 | 114 | 115 | 116 | 117 | 118 | 119 | 120 | 121 | 122 | 123 | 124 | 125 | 126 | 127 | 128 | 129 | 130 | 131 | 132 | 133 | 134 | 135 | 136 | 137 | 138 | 139 | 140 | 141 | 142 | 143 | 144 | 145 | 146 | 147 | 148 | 149 | 150 | 151 | 152 | 153 | 154 | 155 | 156 | 157 | 158 | 159 | 160 | 161 | 162 | 163 | 164 | 165 | 166 | 167 | 168 | 169 | 170 | 171 | 172 | 173 | 174 | 175 | 176 | 177 | 178 | 179 | 180
| 0 | 0.017452 | 0.034899 | 0.052336 | 0.069756 | 0.087156 | 0.10453 | 0.12187 | 0.13917 | 0.15643 | 0.17365 | 0.19081 | 0.20791 | 0.22495 | 0.24192 | 0.25882 | 0.27564 | 0.29237 | 0.30902 | 0.32557 | 0.34202 | 0.35837 | 0.37461 | 0.39073 | 0.40674 | 0.42262 | 0.43837 | 0.45399 | 0.46947 | 0.48481 | 0.5 | 0.51504 | 0.52992 | 0.54464 | 0.55919 | 0.57358 | 0.58779 | 0.60182 | 0.61566 | 0.62932 | 0.64279 | 0.65606 | 0.66913 | 0.682 | 0.69466 | 0.70711 | 0.71934 | 0.73135 | 0.74314 | 0.75471 | 0.76604 | 0.77715 | 0.78801 | 0.79864 | 0.80902 | 0.81915 | 0.82904 | 0.83867 | 0.84805 | 0.85717 | 0.86603 | 0.87462 | 0.88295 | 0.89101 | 0.89879 | 0.90631 | 0.91355 | 0.9205 | 0.92718 | 0.93358 | 0.93969 | 0.94552 | 0.95106 | 0.9563 | 0.96126 | 0.96593 | 0.9703 | 0.97437 | 0.97815 | 0.98163 | 0.98481 | 0.98769 | 0.99027 | 0.99255 | 0.99452 | 0.99619 | 0.99756 | 0.99863 | 0.99939 | 0.99985 | 1 | 0.99985 | 0.99939 | 0.99863 | 0.99756 | 0.99619 | 0.99452 | 0.99255 | 0.99027 | 0.98769 | 0.98481 | 0.98163 | 0.97815 | 0.97437 | 0.9703 | 0.96593 | 0.96126 | 0.9563 | 0.95106 | 0.94552 | 0.93969 | 0.93358 | 0.92718 | 0.9205 | 0.91355 | 0.90631 | 0.89879 | 0.89101 | 0.88295 | 0.87462 | 0.86603 | 0.85717 | 0.84805 | 0.83867 | 0.82904 | 0.81915 | 0.80902 | 0.79864 | 0.78801 | 0.77715 | 0.76604 | 0.75471 | 0.74314 | 0.73135 | 0.71934 | 0.70711 | 0.69466 | 0.682 | 0.66913 | 0.65606 | 0.64279 | 0.62932 | 0.61566 | 0.60182 | 0.58779 | 0.57358 | 0.55919 | 0.54464 | 0.52992 | 0.51504 | 0.5 | 0.48481 | 0.46947 | 0.45399 | 0.43837 | 0.42262 | 0.40674 | 0.39073 | 0.37461 | 0.35837 | 0.34202 | 0.32557 | 0.30902 | 0.29237 | 0.27564 | 0.25882 | 0.24192 | 0.22495 | 0.20791 | 0.19081 | 0.17365 | 0.15643 | 0.13917 | 0.12187 | 0.10453 | 0.087156 | 0.069756 | 0.052336 | 0.034899 | 0.017452 | 1.2251e-16
Speed定数 |  | rpm/V |  | 4480 | rpm/V
| 1000 | mV/V
Back-EMF定数 |  | V/rpm |  | 0.22321 | mV*min/rotation
| 60 | sec/min |  | 13.3929 | mV*sec/rotation
wave | 6 | wave/rotation |  | 2.2321 | mV*sec/wave
ADC | 2 | mV/LSB |  | 1.1161 | LSB*sec/wave
Timer | 4000000 | tick/sec |  | 4464285.7143 | LSB*tick/wave
441E9D
FCYそのまま |  |  |  | 24bit |  |  | 28bit
Timer | 4000000 | tick/sec |  | 16777215 | LSB*tick/wave |  | 268435455 | LSB*tick/wave
ADC | 2 | mV/LSB |  | 4.1943 | LSB*sec/wave |  | 67.1089 | LSB*sec/wave
wave | 6 | wave/rotation |  | 8.3886 | mV*sec/wave |  | 134.2177 | mV*sec/wave
| 60 | sec/min |  | 50.3316 | mV*sec/rotation |  | 805.3064 | mV*sec/rotation
Back-EMF定数 |  | mV/rpm |  | 0.83886 | mV*min/rotation |  | 13.4218 | mV*min/rotation
| 1000 | mV/V
Speed定数 |  | rpm/V |  | 1192.093 | rpm/V |  | 74.5058 | rpm/V
ADC変換周期 | 18 | μs
等価サンプリング | 72 | wave | Timerの1tickよりも変換周期が伸びたので、等価サンプリングに必要な波数
サンプリング波数 | 36 | wave | 実際にサンプリングする波数
ADC変換結果係数 | 2 |  | 変換後の取得値にかける係数
FCYを分周(8bit timer)し補間 |  |  |  | 24bit |  |  | 28bit
FCY | 4000000 | tick/sec
分周比 | 256 | pre-scaler | 64 | post-scaler | 4
FSOC | 15625 | tick/sec
補間(8bit) | 256
Timer | 4000000 | tick/sec |  | 16777215 | LSB*tick/wave |  | 268435455 | LSB*tick/wave
ADC | 2 | mV/LSB |  | 4.1943 | LSB*sec/wave |  | 67.1089 | LSB*sec/wave
wave | 6 | wave/rotation |  | 8.3886 | mV*sec/wave |  | 134.2177 | mV*sec/wave
| 60 | sec/min |  | 50.3316 | mV*sec/rotation |  | 805.3064 | mV*sec/rotation
Back-EMF定数 |  | mV/rpm |  | 0.83886 | mV*min/rotation |  | 13.4218 | mV*min/rotation
| 1000 | mV/V
Speed定数 |  | rpm/V |  | 1192.093 | rpm/V |  | 74.5058 | rpm/V
下限回転数(8bit) | 610.3516 | rpm
ADC変換周期 | 18 | μs
等価サンプリング | 72 | wave | Timerの1tickよりも変換周期が伸びたので、等価サンプリングに必要な波数, FCY/Pre/Post*256*Period/1000000
サンプリング波数 | 24 | wave | 実際にサンプリングする波数
ADC変換結果係数 | 3 |  | 変換後の取得値にかける係数, FCY/Pre/Post*256*Period/1000000/Samples
変換係数＝FCY/Pre/Post*256*Period/1000000/Samples*Mean/Center
固定小数点数の変換係数＝FCY/1000000*Mean*256/Pre/Post*Period/Samples＊Scale/Center
FCYを分周(16bit timer) |  |  |  | 24bit |  |  | 28bit
FCY | 4000000 | tick/sec
分周比 | 1 | pre-scaler | 1
Timer | 4000000 | tick/sec |  | 16777215 | LSB*tick/wave |  | 268435455 | LSB*tick/wave |  |  |  | FVR変換値 |  | 8192*1024/Vin
ADC | 2 | mV/LSB |  | 4.1943 | LSB*sec/wave |  | 67.1089 | LSB*sec/wave |  |  |  | CEMF変換値 |  | 1024*CEMF/Vin
wave | 6 | wave/rotation |  | 8.3886 | mV*sec/wave |  | 134.2177 | mV*sec/wave |  |  |  | CEMF/FVR |  | CEMF/8192
| 60 | sec/min |  | 50.3316 | mV*sec/rotation |  | 805.3064 | mV*sec/rotation
Back-EMF定数 |  | mV/rpm |  | 0.83886 | mV*min/rotation |  | 13.4218 | mV*min/rotation
| 1000 | mV/V
Speed定数 |  | rpm/V |  | 1192.093 | rpm/V |  | 74.5058 | rpm/V
下限回転数(16bit) | 610.3516 | rpm
ADC変換周期 | 20 | μs
等価サンプリング | 80 | wave | Timerの1tickよりも変換周期が伸びたので、等価サンプリングに必要な波数, FCY/Pre*Period/1000000
サンプリング波数 | 24 | wave | 実際にサンプリングする波数
ADC変換結果係数 | 3.3333 |  | 変換後の取得値にかける係数, FCY/Pre*Period/1000000/Samples
変換係数＝FCY/Pre*Period/1000000/Samples*Mean/Center
固定小数点数の変換係数＝FCY/1000000*Mean/Pre*Period/Samples＊Scale/Center
時計用水晶を分周し補完 |  |  |  | 24bit |  |  | 28bit
発振周波数 | 32768 | tick/sec
補間(8bit) | 256
Timer | 8388608 | tick/sec |  | 16777215 | LSB*tick/wave |  | 268435455 | LSB*tick/wave
ADC | 2 | mV/LSB |  | 2 | LSB*sec/wave |  | 32 | LSB*sec/wave
wave | 6 | wave/rotation |  | 4 | mV*sec/wave |  | 64 | mV*sec/wave
| 60 | sec/min |  | 24 | mV*sec/rotation |  | 384 | mV*sec/rotation
Back-EMF定数 |  | mV/rpm |  | 0.4 | mV*min/rotation |  | 6.4 | mV*min/rotation
| 1000 | mV/V
Speed定数 |  | rpm/V |  | 2500.0001 | rpm/V |  | 156.25 | rpm/V
下限回転数(8bit) | 1280 | rpm
下限回転数(14bit) | 20 | rpm
ADC変換周期 | 30.5176 | μs
等価サンプリング | 256 | wave | Timerの1tickよりも変換周期が伸びたので、等価サンプリングに必要な波数, FSOC*256*(1/FSOC)
サンプリング波数 | 24 | wave | 実際にサンプリングする波数
ADC変換結果係数 | 10.6667 |  | 変換後の取得値にかける係数, 256/Samples
係数丸め | 11 |  | 変換係数＝256/Samples*Mean/Center
誤差 | -3.03% |  | 固定小数点数の変換係数＝Mean*256/Samples*Scale/Center, 小数点以下8bitならScale=256
32.768kHzが停止した時の検出ができない。
ソフトウェアPLL
一定時間ごとにSOSCベースのカウンタを見てOSCTUNを補正する。
HFINTOSC+NCOで定周期でキャプチャするのが現実的かな？
HFINTOSC | 8000000 | 12000000 | 16000000 | Hz
NCO Increment | 12 | 8 | 6
FNCO | 91.5527 | 91.5527 | 91.5527 | Hz
FSOSC | 32768 | 32768 | 32768 | Hz
Ref Increment | 357.9139 | 357.9139 | 357.9139
OSCTUN gain | 5.5924 | 5.5924 | 5.5924
大体動く。OSCTUNで変化させることができる範囲が±3%くらいしかないので、極端な環境ではロックできなさそう。
| 日 | 分 | 秒 | 回転数 [rpm]
地球自転周期 | 0.99727 | 1436.0682 | 86164.091 | 0.00069635
太陽公転周期 | 365.2422 | 525948.768 | 31556926.08 | 1.9013e-06
月公転周期 | 27.3217 | 39343.1926 | 2360591.5579 | 2.5417e-05
分
太陽追尾周期 |  | 1440 |  | 0.00069444
月追尾周期 |  | 1490.472 |  | 0.00067093
|  | 分 |  |  | 65536
太陽追尾:恒星追尾 |  | 1.0027 |  | 0.99727 | 65715.4316 | 179.4316 | 10000000010110011
月追尾:恒星追尾 |  | 1.0379 |  | 0.9635 | 68018.7566 | 2482.7566 | 10000100110110011
SW個数 | 7 |  | 抵抗 | 11
|  |  | 抵抗器(理想) | 抵抗器(実装) |  |  | 電流@5V [uA] | 誤差
恒星時追尾 | 7 | 解放 | 解放 | 解放 | 解放 | 7 | 0 | 0%
太陽追尾 | 6 | 66 | 38.5 | 39 | 66.6 | 6.0077 | 64.433 | 0.1289%
月追尾 | 5 | 27.5 | 12.8333 | 13 | 27.6 | 5.0052 | 129.5337 | 0.1036%
| 4 | 14.6667 | 6.4167 | 6.2 | 14.6 | 3.9922 | 195.3125 | -0.1953%
| 3 | 8.25 | 3.85 | 3.9 | 8.4 | 3.0309 | 257.732 | 1.031%
| 2 | 4.4 | 2.5667 | 2.7 | 4.5 | 2.0323 | 322.5806 | 1.613%
2倍速 | 1 | 1.8333 | 1.8333 | 1.8 | 1.8 | 0.98437 | 390.625 | -1.563%
STOP | 0 | 0 | 0 | 0 | 0 | 0 | 454.5455 | 0%
SW個数 | 6 |  | 抵抗 | 11
|  |  | 抵抗器(理想) | 抵抗器(実装) |  |  | 電流@5V [uA] | 誤差
恒星時追尾 | 6 | 解放 | 解放 | 解放 | 解放 | 6 | 0 | 0%
太陽追尾 | 5 | 55 | 33 | 33 | 55.1 | 5.0015 | 75.643 | 0.03026%
月追尾 | 4 | 22 | 11 | 11 | 22.1 | 4.006 | 151.0574 | 0.1511%
| 3 | 11 | 5.5 | 5.6 | 11.1 | 3.0136 | 226.2443 | 0.4525%
| 2 | 5.5 | 3.3 | 3.3 | 5.5 | 2 | 303.0303 | 0%
2倍速 | 1 | 2.2 | 2.2 | 2.2 | 2.2 | 1 | 378.7879 | 0%
STOP | 0 | 0 | 0 | 0 | 0 | 0 | 454.5455 | 0%
SW個数 | 5 |  | 抵抗 | 12
|  |  | 抵抗器(理想) | 抵抗器(実装) |  |  | 電流@5V [uA] | 誤差
恒星時追尾 | 5 | 解放 | 解放 | 解放 | 解放 | 5 | 0 | 0%
太陽追尾 | 4 | 48 | 30 | 30 | 48.1 | 4.0017 | 83.1947 | 0.0416%
月追尾 | 3 | 18 | 10 | 10 | 18.1 | 3.0066 | 166.113 | 0.2215%
| 2 | 8 | 5 | 5.1 | 8.1 | 2.0149 | 248.7562 | 0.7463%
2倍速 | 1 | 3 | 3 | 3 | 3 | 1 | 333.3333 | 0%
STOP | 0 | 0 | 0 | 0 | 0 | 0 | 416.6667 | 0%
SW個数 | 4 |  | 抵抗 | 10
|  |  | 抵抗器(理想) | 抵抗器(実装) |  |  | 電流@5V [uA] | 誤差
恒星時追尾 | 4 | 解放 | 解放 | 解放 | 解放 | 4 | 0 | 0%
太陽追尾 | 3 | 30 | 20 | 20 | 30.1 | 3.0025 | 124.6883 | 0.08313% | 10k 2S | 6.8k 3S
月追尾 | 2 | 10 | 6.6667 | 6.8 | 10.1 | 2.01 | 248.7562 | 0.4975% | 10k 1S//2S | 6.8k
2倍速 | 1 | 3.3333 | 3.3333 | 3.3 | 3.3 | 0.99248 | 375.9398 | -0.7519% | 10k 3P | 6.8k 2P
STOP | 0 | 0 | 0 | 0 | 0 | 0 | 500 | 0%
𝑅𝑒𝑓𝐼𝑛𝑐𝑟𝑒𝑚𝑒𝑛𝑡=〖𝐹𝑆𝑂𝑆𝐶×2〗^20/(𝐻𝐹𝐼𝑁𝑇𝑂𝑆𝐶×𝑁𝐶𝑂𝐼𝑛𝑐𝑟𝑒𝑚𝑒𝑛𝑡)=2^35/(𝐻𝐹𝐼𝑁𝑇𝑂𝑆𝐶×𝑁𝐶𝑂𝐼𝑛𝑐𝑟𝑒𝑚𝑒𝑛𝑡)

## motor.tsv
#Torque Tune Motor
# [mV] | [ms/rev] | [rpm] | [mVms/rev] | [rpm]@1.5V
200 | 42 | 1428.5714 | 8400 | 10714.2857 | 7142.8571
300 | 27.9 | 2150.5376 | 8370 | 10752.6882 | 7168.4588
400 | 21.1 | 2843.6019 | 8440 | 10663.5071 | 7109.0047
500 | 17.0667 | 3515.625 | 8533.3333 | 10546.875 | 7031.25
600 | 14.2 | 4225.3521 | 8520 | 10563.3803 | 7042.2535
|  |  |  | 10648.1473 | 7098.7648
#Power Dash Motor
# [mV] | [ms/rev] | [rpm] |  | [rpm]@1.5V
200 | 25.5 | 2352.9412 | 5100 | 17647.0588 | 11764.7059
300 | 17.2667 | 3474.9035 | 5180 | 17374.5174 | 11583.0116
400 | 13.2 | 4545.4545 | 5280 | 17045.4545 | 11363.6364
500 | 10.44 | 5747.1264 | 5220 | 17241.3793 | 11494.2529
|  |  |  | 17327.1025 | 11551.4017
# RE-260
# [mV] | [ms/rev] | [rpm] |  | [rpm]@1.5V
200 | 60.72 | 988.1423 | 12144 | 7411.0672 | 4940.7115
300 | 41 | 1463.4146 | 12300 | 7317.0732 | 4878.0488
400 | 30.8 | 1948.0519 | 12320 | 7305.1948 | 4870.1299
500 | 24.6 | 2439.0244 | 12300 | 7317.0732 | 4878.0488
600 | 20.8 | 2884.6154 | 12480 | 7211.5385 | 4807.6923
708 | 17.6 | 3409.0909 | 12460.8 | 7222.6502 | 4815.1002
802.4 | 15.6 | 3846.1538 | 12517.44 | 7189.9686 | 4793.3124
|  |  |  | 7282.0808 | 4854.7205
#FA-130RA
# [mV] | [ms/rev] | [rpm] |  | [rpm]@1.5V
200 | 40.4 | 1485.1485 | 8080 | 11138.6139 | 7425.7426
300 | 27 | 2222.2222 | 8100 | 11111.1111 | 7407.4074
400 | 20.7 | 2898.5507 | 8280 | 10869.5652 | 7246.3768
500 | 16.4667 | 3643.7247 | 8233.3333 | 10931.1741 | 7287.4494
600 | 13.8 | 4347.8261 | 8280 | 10869.5652 | 7246.3768
700 | 11.75 | 5106.383 | 8225 | 10942.2492 | 7294.8328
800 | 10.2 | 5882.3529 | 8160 | 11029.4118 | 7352.9412
|  |  |  | 10984.5272 | 7323.0181
#RC-260
# [mV] | [ms/rev] | [rpm] |  | [rpm]@1.5V
200 | 59.76 | 1004.0161 | 11952 | 7530.1205 | 5020.0803
300 | 40.2 | 1492.5373 | 12060 | 7462.6866 | 4975.1244
400 | 30.6 | 1960.7843 | 12240 | 7352.9412 | 4901.9608
500 | 24.8 | 2419.3548 | 12400 | 7258.0645 | 4838.7097
600 | 20.6 | 2912.6214 | 12360 | 7281.5534 | 4854.3689
700 | 17.4667 | 3435.1145 | 12226.6667 | 7360.9597 | 4907.3064
800 | 15.2 | 3947.3684 | 12160 | 7401.3158 | 4934.2105
|  |  |  | 7378.2345 | 4918.823
FP030-KN/11160 | mini-motor | ギヤボックス付属
# [mV] | [ms/rev] | [rpm] |  | [rpm]@1.5V
400 | 49.8 | 1204.8193 | 19920 | 4518.0723 | 3012.0482
608 | 33 | 1818.1818 | 20064 | 4485.6459 | 2990.4306
800 | 25.3 | 2371.5415 | 20240 | 4446.6403 | 2964.4269
1000 | 20.3 | 2955.665 | 20300 | 4433.4975 | 2955.665
1216 | 16.6 | 3614.4578 | 20185.6 | 4458.624 | 2972.416
1392 | 14.5333 | 4128.4404 | 20230.4 | 4448.7504 | 2965.8336
1600 | 12.65 | 4743.083 | 20240 | 4446.6403 | 2964.4269
|  |  |  | 4462.553 | 2975.0353
FP030-KN/13125 | mini-motor | item 75026
590 | 28 | 2142.8571 | 16520 | 5447.9419 | 3631.9613
1350 | 12 | 5000 | 16200 | 5555.5556 | 3703.7037
2040 | 8 | 7500 | 16320 | 5514.7059 | 3676.4706
|  |  |  | 5506.0678 | 3670.7119
RE-280-20120
400 | 82 | 731.7073 | 32800 | 2743.9024 | 1829.2683
600 | 55 | 1090.9091 | 33000 | 2727.2727 | 1818.1818
800 | 41 | 1463.4146 | 32800 | 2743.9024 | 1829.2683
1000 | 33.07 | 1814.3332 | 33070 | 2721.4998 | 1814.3332
|  |  |  | 2734.1444 | 1822.7629
RE-260風味
# [mV] | [ms/rev] | [rpm] |  | [rpm]@1.5V
200 | 59.4 | 1010.101 | 11880 | 7575.7576 | 5050.5051
300 | 40.6 | 1477.8325 | 12180 | 7389.1626 | 4926.1084
400 | 30.6 | 1960.7843 | 12240 | 7352.9412 | 4901.9608
500 | 24.1 | 2489.6266 | 12050 | 7468.8797 | 4979.2531
600 | 19.9 | 3015.0754 | 11940 | 7537.6884 | 5025.1256
700 | 17.3 | 3468.2081 | 12110 | 7431.8745 | 4954.583
800 | 15 | 4000 | 12000 | 7500 | 5000
|  |  |  | 7465.1863 | 4976.7908

## Tamiya
モーター 商品名 | 定価 Number | 入力 歯数 | 出力 歯数 | 減速比 | 全減速比 | 回転数[rpm] | 表示の トルク[gf-cm] | 計算上の トルク[gf-cm] | [V] | [mA] | 出力[mW] | 個別 η | 全 η |  | センサレス 下限回転数
FA-130 | 693 |  |  |  | 1 | 13216.875 |  | 9 | 2.7054 | 920 | 1220.7479 | 49.05% | 49.05% |  | 1450
３速クランクギヤーボックスセット | 70093 | 8 | 38 | 4.75 | 4.75 |  |  | 38.475 |  |  | 1098.6731 | 90% | 44.14%
|  | 12 | 42 | 3.5 | 16.625 | 795 | 122 | 125.2361 |  |  | 1021.766 | 93% | 41.05% |  | 87.218
|  | 12 | 42 | 3.5 | 58.1875 | 227 | 419 | 407.6436 |  |  | 950.2424 | 93% | 38.18% |  | 24.9194
|  | 12 | 42 | 3.5 | 203.6562 | 65 | 1404 | 1326.8799 |  |  | 883.7254 | 93% | 35.51% |  | 7.1198
FA-130 | 693 |  |  |  | 1 | 13245.5556 |  | 9 | 2.7099 | 920 | 1223.3969 | 49.07% | 49.07% |  | 1450
ユニバーサルギヤーボックス | 70103 | 8 | 26 | 3.25 | 3.25 |  |  | 24.8625 |  |  | 1039.8874 | 85% | 41.71%
|  | 9 | 14 | 1.5556 | 5.0556 |  |  | 33.2605 |  |  | 894.3031 | 86% | 35.87%
|  | 1 | 20 | 20 | 101.1111 | 131 | 130 | 133.042 |  |  | 178.8606 | 20% | 7.174% | ファイナル | 14.3407
|  | 9 | 24 | 2.6667 | 269.6296 | 49 | 339 | 319.3008 |  |  | 160.9746 | 90% | 6.457% |  | 5.3777
|  | 9 | 24 | 2.6667 | 719.0123 | 18 | 793 | 766.3219 |  |  | 144.8771 | 90% | 5.811% |  | 2.0167
FA-130 | 693 |  |  |  | 1 | 13230 |  | 9 | 2.7074 | 920 | 1221.9602 | 49.06% | 49.06% |  | 1450
４速クランクギヤーボックスセット | 70110 | 1 | 36 | 36 | 36 |  |  | 145.8 |  |  | 549.8821 | 45% | 22.08%
|  | 12 | 42 | 3.5 | 126 | 105 | 585 | 474.579 |  |  | 511.3903 | 93% | 20.53% |  | 11.5079
|  | 12 | 42 | 3.5 | 441 | 30 | 1483 | 1544.7546 |  |  | 475.593 | 93% | 19.09% |  | 3.288
|  | 12 | 42 | 3.5 | 1543.5 | 8.5 | 499 | 5028.1764 |  |  | 442.3015 | 93% | 17.76% | クラッチ作動 | 0.93942
|  | 12 | 42 | 3.5 | 5402.25 | 2.4 | 2020 | 16366.7141 |  |  | 411.3404 | 93% | 16.51% | クラッチ作動 | 0.26841
FA-130 | 693 |  |  |  | 1 | 13247.25 |  | 9 | 2.7101 | 920 | 1223.5534 | 49.07% | 49.07% |  | 1450
シングルギヤボックス （4速タイプ） | 70167 | 8 | 34 | 4.25 | 4.25 |  |  | 34.425 |  |  | 1101.1981 | 90% | 44.17%
|  | 12 | 36 | 3 | 12.75 | 1039 | 94 | 97.0785 |  |  | 1035.1262 | 94% | 41.52% |  | 113.7255
|  | 12 | 36 | 3 | 38.25 | 345 | 278 | 273.7614 |  |  | 973.0186 | 94% | 39.02% |  | 37.9085
|  | 12 | 36 | 3 | 114.75 | 115 | 809 | 772.0071 |  |  | 914.6375 | 94% | 36.68% |  | 12.6362
|  | 12 | 36 | 3 | 344.25 | 38 | 2276 | 2177.0599 |  |  | 859.7593 | 94% | 34.48% |  | 4.2121
ミニモーター | 903 |  |  |  | 1 | 6319.1365 |  | 7 | 3 | 280 | 453.9526 | 54.04% | 54.04% |  | 590
ミニモーター標準ギヤボックス（8速） (9Tピニオン使用) | 70188 | 9 | 24 | 2.6667 | 2.6667 |  |  | 17.1733 |  |  | 417.6364 | 92% | 49.72%
|  | 13 | 21 | 1.6154 | 4.3077 |  |  | 26.3545 |  |  | 396.7545 | 95% | 47.23%
|  | 10 | 21 | 2.1 | 9.0462 | 663 | 47 | 52.0237 |  |  | 372.9493 | 94% | 44.4% |  | 65.2211
|  | 10 | 21 | 2.1 | 18.9969 | 316 | 98 | 102.6948 |  |  | 350.5723 | 94% | 41.73% |  | 31.0577
|  | 10 | 21 | 2.1 | 39.8935 | 150 | 202 | 202.7195 |  |  | 329.538 | 94% | 39.23% |  | 14.7894
|  | 10 | 22 | 2.2 | 87.7658 | 72 | 410 | 419.224 |  |  | 309.7657 | 94% | 36.88% |  | 6.7224
ミニモーター | 903 |  |  |  | 1 | 6319.1365 |  | 7 | 3 | 280 | 453.9526 | 54.04% | 54.04%
ミニモーター標準ギヤボックス（8速） (10Tピニオン使用) | 70188 | 10 | 24 | 2.4 | 2.4 |  |  | 15.12 |  |  | 408.5573 | 90% | 48.64% |  | 245.8333
|  | 13 | 21 | 1.6154 | 3.8769 |  |  | 23.2034 |  |  | 388.1294 | 95% | 46.21% |  | 152.1825
|  | 10 | 21 | 2.1 | 8.1415 | 842 | 37 | 45.8035 |  |  | 364.8417 | 94% | 43.43% |  | 72.4679
|  | 10 | 21 | 2.1 | 17.0972 | 401 | 78 | 90.4161 |  |  | 342.9512 | 94% | 40.83% |  | 34.5085
|  | 10 | 21 | 2.1 | 35.9042 | 191 | 159 | 178.4813 |  |  | 322.3741 | 94% | 38.38% |  | 16.4326
|  | 10 | 22 | 2.2 | 78.9892 | 80 | 369 | 369.0994 |  |  | 303.0317 | 94% | 36.08% |  | 7.4694
ミニモーター | 903 |  |  |  | 1 | 5951.1186 |  | 7 | 3 | 280 | 427.515 | 50.89% | 50.89% |  | 590
ミニモーター低速ギヤボックス （4速） | 70189 | 1 | 17 | 17 | 17 |  |  | 53.55 |  |  | 192.3817 | 45% | 22.9%
|  | 11 | 21 | 1.9091 | 32.4545 |  |  | 97.1202 |  |  | 182.7627 | 95% | 21.76%
|  | 10 | 21 | 2.1 | 68.1545 |  |  | 191.7153 |  |  | 171.7969 | 94% | 20.45%
|  | 21 | 22 | 1.0476 | 71.4 | 88 | 236 | 190.8024 |  |  | 163.2071 | 95% | 19.43% | ファイナル設定1 | 8.2633
|  | 10 | 22 | 2.2 | 149.94 | 42 | 470 | 392.2496 |  |  | 151.7826 | 93% | 19.02% | ファイナル設定2 | 3.9349
|  | 10 | 21 | 2.1 | 143.1245 |  |  | 378.4461 |  |  | 142.6756 | 94% | 19.22%
|  | 10 | 21 | 2.1 | 300.5615 |  |  | 747.0525 |  |  | 134.1151 | 94% | 18.07%
|  | 21 | 22 | 1.0476 | 314.874 | 20 | 866 | 743.4951 |  |  | 127.4093 | 95% | 17.17% | ファイナル設定1 | 1.8738
|  | 10 | 22 | 2.2 | 661.2354 | 9 | 1455 | 1528.4695 |  |  | 118.4907 | 93% | 16.81% | ファイナル設定2 | 0.89227
ミニモーター | 903 |  |  |  | 1 | 6226.6204 |  | 7 | 3 | 280 | 447.3064 | 53.25% | 53.25% |  | 590
ミニモーター多段ギヤボックス（12速） (10Tピニオン使用) | 70190 | 10 | 14 | 1.4 | 1.4 |  |  | 9.31 |  |  | 424.9411 | 95% | 50.59% | カウンターギア
|  | 10 | 22 | 2.2 | 3.08 |  |  | 18.8434 |  |  | 390.9458 | 92% | 46.54% | ファイナルギア
|  | 14 | 21 | 1.5 | 4.62 | 1360 | 23 | 26.8519 |  |  | 371.3985 | 95% | 44.21% |  | 127.7056
|  | 10 | 21 | 2.1 | 9.702 | 647 | 48 | 53.5695 |  |  | 352.8286 | 95% | 42% |  | 60.8122
|  | 10 | 21 | 2.1 | 20.3742 | 308 | 99 | 106.8712 |  |  | 335.1872 | 95% | 39.9% |  | 28.9582
|  | 10 | 21 | 2.1 | 42.7858 | 147 | 202 | 213.2081 |  |  | 318.4278 | 95% | 37.91% |  | 13.7896
|  | 10 | 21 | 2.1 | 89.8502 | 70 | 420 | 425.3502 |  |  | 302.5064 | 95% | 36.01% |  | 6.5665
|  | 10 | 21 | 2.1 | 188.6855 | 33 | 851 | 848.5737 |  |  | 287.3811 | 95% | 34.21% |  | 3.1269
ミニモーター | 903 |  |  |  | 1 | 6289.5155 |  | 7 | 3 | 280 | 451.8247 | 53.79% | 53.79%
ミニモーター多段ギヤボックス（12速） (9Tピニオン使用) | 70190 | 9 | 14 | 1.5556 | 1.5556 |  |  | 10.3444 |  |  | 429.2334 | 95% | 51.1% | カウンターギア
|  | 10 | 22 | 2.2 | 3.4222 |  |  | 21.1647 |  |  | 399.1871 | 93% | 47.52% | ファイナルギア
|  | 14 | 21 | 1.5 | 5.1333 | 1224 | 25 | 30.1597 |  |  | 379.2277 | 95% | 45.15% |  | 114.9351
|  | 10 | 21 | 2.1 | 10.78 | 583 | 53 | 60.1687 |  |  | 360.2663 | 95% | 42.89% |  | 54.731
|  | 10 | 21 | 2.1 | 22.638 | 277 | 110 | 120.0365 |  |  | 342.253 | 95% | 40.74% |  | 26.0624
|  | 10 | 21 | 2.1 | 47.5398 | 132 | 225 | 239.4729 |  |  | 325.1404 | 95% | 38.71% |  | 12.4107
|  | 10 | 21 | 2.1 | 99.8336 | 63 | 467 | 477.7484 |  |  | 308.8834 | 95% | 36.77% |  | 5.9098
|  | 10 | 21 | 2.1 | 209.6505 | 30 | 946 | 953.1081 |  |  | 293.4392 | 95% | 34.93% |  | 2.8142
RC-260 | 1575 |  |  |  | 1 | 9800 |  | 25 | 3.092 | 1410 | 2514.3213 | 57.67% | 57.67% |  | 1000
遊星ギヤーボックスセット | 72001 | 1 | 4 | 4 | 4 | 2450 | 50 | 50 |  |  | 1257.1607 | 50% | 28.84% | 1段 | 250
|  | 1 | 5 | 5 | 5 | 1960 | 58 | 62.5 |  |  | 628.5803 | 50% | 28.84% | １段 | 200
|  | 1 | 4 | 4 | 16 | 612 | 136 | 120 |  |  | 377.1482 | 60% | 17.3% | ２段 | 62.5
|  | 1 | 5 | 5 | 20 | 490 | 156 | 150 |  |  | 226.2889 | 60% | 17.3% | ２段 | 50
|  | 1 | 5 | 5 | 25 | 392 | 185 | 187.5 |  |  | 135.7734 | 60% | 17.3% | ２段 | 40
|  | 1 | 4 | 4 | 80 | 124 | 516 | 420 |  |  | 95.0413 | 70% | 12.11% | ３段 | 12.5
|  | 1 | 4 | 4 | 100 | 98 | 580 | 525 |  |  | 66.5289 | 70% | 12.11% | ３段 | 10
|  | 1 | 4 | 4 | 400 | 24 | 1794 | 1470 |  |  | 46.5703 | 70% | 8.478% | ４段 | 2.5
RE-260 | 1029 |  |  |  | 1 | 10098 |  | 16 | 2.8953 | 960 | 1658.0974 | 59.66% | 59.66% |  | 1000
ハイスピードギヤーボックスＨＥ | 72002 | 8 | 36 | 4.5 | 4.5 |  |  | 66.24 |  |  | 1525.4496 | 92% | 54.88%
|  | 14 | 36 | 2.5714 | 11.5714 | 870 | 161 | 161.8149 |  |  | 1449.1771 | 95% | 52.14% | ファイナル設定1 | 86.4198
|  | 10 | 40 | 4 | 18 | 561 | 234 | 238.464 |  |  | 1304.2594 | 90% | 49.39% | ファイナル設定2 | 55.5556
RE-260 | 1029 |  |  |  | 1 | 10108.8 |  | 16 | 2.8978 | 960 | 1659.8708 | 59.67% | 59.67% |  | 1000
ハイパワーギヤーボックスＨＥ | 72003 | 8 | 36 | 4.5 | 4.5 |  |  | 66.24 |  |  | 1527.0811 | 92% | 54.89%
|  | 10 | 36 | 3.6 | 16.2 |  |  | 219.3869 |  |  | 1404.9146 | 92% | 50.5%
|  | 14 | 36 | 2.5714 | 41.6571 | 242 | 532 | 535.9308 |  |  | 1334.6689 | 95% | 47.98% | ファイナル設定1 | 24.0055
|  | 10 | 40 | 4 | 64.8 | 156 | 784 | 789.7928 |  |  | 1201.202 | 90% | 45.45% | ファイナル設定2 | 15.4321
RE-260 | 1029 |  |  |  | 1 | 10080 |  | 16 | 2.8911 | 960 | 1655.1418 | 59.63% | 59.63% |  | 1000
ウォームギヤーボックスＨＥ | 72004 | 1 | 28 | 28 | 28 |  |  | 201.6 |  |  | 744.8138 | 45% | 26.84%
|  | 12 | 36 | 3 | 84 |  |  | 574.56 |  |  | 707.5731 | 95% | 25.49%
|  | 14 | 36 | 2.5714 | 216 | 46 | 1468 | 1403.568 |  |  | 672.1945 | 95% | 24.22% | ファイナル設定1 | 4.6296
|  | 10 | 40 | 4 | 336 | 30 | 2072 | 2068.416 |  |  | 604.975 | 90% | 22.94% | ファイナル設定2 | 2.9762
RE-260 | 1260 |  |  |  | 1 | 10067.1429 |  | 16 | 2.8882 | 960 | 1653.0307 | 59.62% | 59.62% |  | 1000
６速ギヤボックスＨＥ | 72005 | 8 | 36 | 4.5 | 4.5 |  |  | 66.24 |  |  | 1520.7882 | 92% | 54.85%
|  | 14 | 36 | 2.5714 | 11.5714 | 870 | 161 | 161.8149 |  |  | 1444.7488 | 95% | 52.11% |  | 86.4198
|  | 14 | 36 | 2.5714 | 29.7551 | 338 | 415 | 395.2906 |  |  | 1372.5114 | 95% | 49.5% |  | 33.6077
|  | 14 | 36 | 2.5714 | 76.5131 | 132 | 1032 | 965.6384 |  |  | 1303.8858 | 95% | 47.03% |  | 13.0697
|  | 14 | 36 | 2.5714 | 196.748 | 51.3 | 2400 | 2358.9167 |  |  | 1238.6915 | 95% | 44.68% |  | 5.0826
|  | 14 | 36 | 2.5714 | 505.9235 | 19.9 | 2306 | 5762.4965 |  |  | 1176.7569 | 95% | 42.44% | クラッチ作動 | 1.9766
|  | 14 | 36 | 2.5714 | 1300.9461 | 7.8 | 2306 | 14076.9558 |  |  | 1117.9191 | 95% | 40.32% | クラッチ作動 | 0.76867
RE-260 | 1260 |  |  |  | 1 | 3915 |  | 16 | 1.4693 | 960 | 642.8453 | 45.57% | 23.19% |  | 1000
６速ギヤボックスＨＥ改 | 72005 | 16 | 28 | 1.75 | 1.75 |  |  | 25.76 |  |  | 591.4176 | 92% | 21.33%
|  | 14 | 36 | 2.5714 | 4.5 | 870 | 161 | 62.928 |  |  | 561.8468 | 95% | 20.26% |  | 222.2222
|  | 14 | 36 | 2.5714 | 11.5714 | 338 | 415 | 153.7241 |  |  | 533.7544 | 95% | 19.25% |  | 86.4198
|  | 14 | 36 | 2.5714 | 29.7551 | 132 | 1032 | 375.5261 |  |  | 507.0667 | 95% | 18.29% |  | 33.6077
|  | 14 | 36 | 2.5714 | 76.5131 | 51.3 | 2400 | 917.3565 |  |  | 481.7134 | 95% | 17.37% |  | 13.0697
|  | 14 | 36 | 2.5714 | 196.748 | 19.9 | 2306 | 2240.9709 |  |  | 457.6277 | 95% | 16.51% | クラッチ作動 | 5.0826
|  | 14 | 36 | 2.5714 | 505.9235 | 7.8 | 2306 | 5474.3717 |  |  | 434.7463 | 95% | 15.68% | クラッチ作動 | 1.9766
RE-260 | 1260 |  |  |  | 1 | 4793.8776 |  | 16 | 1.672 | 960 | 787.1575 | 49.04% | 28.39% |  | 1000
６速ギヤボックスＨＥ改 | 72005 | 14 | 30 | 2.1429 | 2.1429 |  |  | 31.5429 |  |  | 724.1849 | 92% | 26.12%
|  | 14 | 36 | 2.5714 | 5.5102 | 870 | 161 | 77.0547 |  |  | 687.9756 | 95% | 24.81% |  | 181.4815
|  | 14 | 36 | 2.5714 | 14.1691 | 338 | 415 | 188.2336 |  |  | 653.5768 | 95% | 23.57% |  | 70.5761
|  | 14 | 36 | 2.5714 | 36.4348 | 132 | 1032 | 459.8278 |  |  | 620.898 | 95% | 22.39% |  | 27.4463
|  | 14 | 36 | 2.5714 | 93.6895 | 51.3 | 2400 | 1123.2937 |  |  | 589.8531 | 95% | 21.27% |  | 10.6736
|  | 14 | 36 | 2.5714 | 240.9159 | 19.9 | 2306 | 2744.046 |  |  | 560.3604 | 95% | 20.21% | クラッチ作動 | 4.1508
|  | 14 | 36 | 2.5714 | 619.4981 | 7.8 | 2306 | 6703.3123 |  |  | 532.3424 | 95% | 19.2% | クラッチ作動 | 1.6142
RE-260 | 1260 |  |  |  | 1 | 10022.4 |  | 16 | 2.8778 | 960 | 1645.6839 | 59.57% | 59.35% |  | 1000
６速ギヤボックスＨＥを材料に改造 | 72005 | 10 | 32 | 3.2 | 3.2 |  |  | 47.104 |  |  | 1514.0291 | 92% | 54.61%
|  | 10 | 36 | 3.6 | 11.52 | 870 | 161 | 161.0957 |  |  | 1438.3277 | 95% | 51.88% |  | 86.8056
|  | 14 | 36 | 2.5714 | 29.6229 | 338 | 415 | 393.5337 |  |  | 1366.4113 | 95% | 49.28% |  | 33.7577
|  | 14 | 36 | 2.5714 | 76.1731 | 132 | 1032 | 961.3467 |  |  | 1298.0907 | 95% | 46.82% |  | 13.128
|  | 14 | 36 | 2.5714 | 195.8736 | 51.3 | 2400 | 2348.4326 |  |  | 1233.1862 | 95% | 44.48% |  | 5.1053
|  | 14 | 36 | 2.5714 | 503.6749 | 19.9 | 2306 | 5736.8854 |  |  | 1171.5269 | 95% | 42.25% | クラッチ作動 | 1.9854
|  | 14 | 36 | 2.5714 | 1295.1641 | 7.8 | 2306 | 14014.3915 |  |  | 1112.9505 | 95% | 40.14% | クラッチ作動 | 0.7721
RE-260 | 1260 |  |  |  | 1 | 10648.8 |  | 16 | 3.0223 | 960 | 1748.5391 | 60.27% | 63.06% |  | 1000
６速ギヤボックスＨＥを材料に改造 | 72005 | 10 | 34 | 3.4 | 3.4 |  |  | 50.048 |  |  | 1608.656 | 92% | 58.02%
|  | 10 | 36 | 3.6 | 12.24 | 870 | 161 | 171.1642 |  |  | 1528.2232 | 95% | 55.12% |  | 81.6993
|  | 14 | 36 | 2.5714 | 31.4743 | 338 | 415 | 418.1296 |  |  | 1451.812 | 95% | 52.36% |  | 31.772
|  | 14 | 36 | 2.5714 | 80.9339 | 132 | 1032 | 1021.4309 |  |  | 1379.2214 | 95% | 49.74% |  | 12.3558
|  | 14 | 36 | 2.5714 | 208.1157 | 51.3 | 2400 | 2495.2097 |  |  | 1310.2603 | 95% | 47.26% |  | 4.805
|  | 14 | 36 | 2.5714 | 535.1546 | 19.9 | 2306 | 6095.4408 |  |  | 1244.7473 | 95% | 44.89% | クラッチ作動 | 1.8686
|  | 14 | 36 | 2.5714 | 1376.1119 | 7.8 | 2306 | 14890.291 |  |  | 1182.51 | 95% | 42.65% | クラッチ作動 | 0.72669
RE-260 | 1260 |  |  |  | 1 | 7395 |  | 16 | 2.2719 | 960 | 1214.2633 | 55.67% | 43.79% |  | 1000
６速ギヤボックスＨＥを材料に改造 | 72005 | 12 | 34 | 2.8333 | 2.8333 |  |  | 41.7067 |  |  | 1117.1222 | 92% | 40.29%
|  | 12 | 36 | 3 | 8.5 | 870 | 161 | 118.864 |  |  | 1061.2661 | 95% | 38.28% |  | 117.6471
|  | 14 | 36 | 2.5714 | 21.8571 | 338 | 415 | 290.3678 |  |  | 1008.2028 | 95% | 36.36% |  | 45.7516
|  | 14 | 36 | 2.5714 | 56.2041 | 132 | 1032 | 709.327 |  |  | 957.7926 | 95% | 34.54% |  | 17.7923
|  | 14 | 36 | 2.5714 | 144.5248 | 51.3 | 2400 | 1732.7845 |  |  | 909.903 | 95% | 32.82% |  | 6.9192
|  | 14 | 36 | 2.5714 | 371.6352 | 19.9 | 2306 | 4232.945 |  |  | 864.4079 | 95% | 31.18% | クラッチ作動 | 2.6908
|  | 14 | 36 | 2.5714 | 955.6332 | 7.8 | 2306 | 10340.4799 |  |  | 821.1875 | 95% | 29.62% | クラッチ作動 | 1.0464
RE-260 | 1260 |  |  |  | 1 | 7830 |  | 16 | 2.3722 | 960 | 1285.6905 | 56.46% | 46.37% |  | 1000
６速ギヤボックスＨＥを材料に改造 | 72005 | 12 | 36 | 3 | 3 |  |  | 44.16 |  |  | 1182.8353 | 92% | 42.66%
|  | 12 | 36 | 3 | 9 | 870 | 161 | 125.856 |  |  | 1123.6935 | 95% | 40.53% |  | 111.1111
|  | 14 | 36 | 2.5714 | 23.1429 | 338 | 415 | 307.4482 |  |  | 1067.5088 | 95% | 38.5% |  | 43.2099
|  | 14 | 36 | 2.5714 | 59.5102 | 132 | 1032 | 751.0521 |  |  | 1014.1334 | 95% | 36.58% |  | 16.8038
|  | 14 | 36 | 2.5714 | 153.0262 | 51.3 | 2400 | 1834.713 |  |  | 963.4267 | 95% | 34.75% |  | 6.5348
|  | 14 | 36 | 2.5714 | 393.496 | 19.9 | 2306 | 4481.9417 |  |  | 915.2554 | 95% | 33.01% | クラッチ作動 | 2.5413
|  | 14 | 36 | 2.5714 | 1011.847 | 7.8 | 2306 | 10948.7434 |  |  | 869.4926 | 95% | 31.36% | クラッチ作動 | 0.98829
RE-260 | 1260 |  |  |  | 1 | 6711.4286 |  | 16 | 2.1142 | 960 | 1102.0204 | 54.3% | 39.75% |  | 1000
６速ギヤボックスＨＥを材料に改造 | 72005 | 12 | 36 | 3 | 3 |  |  | 44.16 |  |  | 1013.8588 | 92% | 36.57%
|  | 14 | 36 | 2.5714 | 7.7143 | 870 | 161 | 107.8766 |  |  | 963.1659 | 95% | 34.74% |  | 129.6296
|  | 14 | 36 | 2.5714 | 19.8367 | 338 | 415 | 263.5271 |  |  | 915.0076 | 95% | 33% |  | 50.4115
|  | 14 | 36 | 2.5714 | 51.0087 | 132 | 1032 | 643.7589 |  |  | 869.2572 | 95% | 31.35% |  | 19.6045
|  | 14 | 36 | 2.5714 | 131.1653 | 51.3 | 2400 | 1572.6111 |  |  | 825.7943 | 95% | 29.78% |  | 7.624
|  | 14 | 36 | 2.5714 | 337.2823 | 19.9 | 2306 | 3841.6643 |  |  | 784.5046 | 95% | 28.29% | クラッチ作動 | 2.9649
|  | 14 | 36 | 2.5714 | 867.2974 | 7.8 | 2306 | 9384.6372 |  |  | 745.2794 | 95% | 26.88% | クラッチ作動 | 1.153
RE-260 | 1260 |  |  |  | 1 | 5752.6531 |  | 16 | 1.8931 | 960 | 944.5889 | 51.97% | 34.07% |  | 1000
６速ギヤボックスＨＥを材料に改造 | 72005 | 14 | 36 | 2.5714 | 2.5714 |  |  | 37.8514 |  |  | 869.0218 | 92% | 31.34%
|  | 14 | 36 | 2.5714 | 6.6122 | 870 | 161 | 92.4656 |  |  | 825.5707 | 95% | 29.78% |  | 151.2346
|  | 14 | 36 | 2.5714 | 17.0029 | 338 | 415 | 225.8803 |  |  | 784.2922 | 95% | 28.29% |  | 58.8134
|  | 14 | 36 | 2.5714 | 43.7218 | 132 | 1032 | 551.7934 |  |  | 745.0776 | 95% | 26.87% |  | 22.8719
|  | 14 | 36 | 2.5714 | 112.4274 | 51.3 | 2400 | 1347.9524 |  |  | 707.8237 | 95% | 25.53% |  | 8.8946
|  | 14 | 36 | 2.5714 | 289.0991 | 19.9 | 2306 | 3292.8552 |  |  | 672.4325 | 95% | 24.25% | クラッチ作動 | 3.459
|  | 14 | 36 | 2.5714 | 743.3978 | 7.8 | 2306 | 8043.9747 |  |  | 638.8109 | 95% | 23.04% | クラッチ作動 | 1.3452
RE-260 | 1155 |  |  |  | 1 | 10116.7347 |  | 16 | 2.8996 | 960 | 1661.1737 | 59.68% | 59.68% |  | 1000
4速パワーギヤボックスHE (12Tピニオン使用) | 72007 | 12 | 24 | 2 | 2 |  |  | 30.4 |  |  | 1578.115 | 95% | 56.69%
|  | 12 | 36 | 3 | 6 |  |  | 85.728 |  |  | 1483.4281 | 94% | 53.29%
|  | 14 | 36 | 2.5714 | 15.4286 |  |  | 209.4213 |  |  | 1409.2567 | 95% | 50.63%
|  | 10 | 40 | 4 | 61.7143 | 163 | 752 | 753.9165 |  |  | 1268.331 | 90% | 45.56% | ファイナル設定1 | 16.2037
|  | 14 | 36 | 2.5714 | 39.6735 | 255 | 508 | 511.5862 |  |  | 1204.9145 | 95% | 48.1% | ファイナル設定2 | 25.2058
RE-260 | 1155 |  |  |  | 1 | 10092.9306 |  | 16 | 2.8941 | 960 | 1657.265 | 59.65% | 59.65%
4速パワーギヤボックスHE (10Tピニオン使用) | 72007 | 10 | 24 | 2.4 | 2.4 |  |  | 36.48 |  |  | 1574.4018 | 95% | 56.67%
|  | 12 | 36 | 3 | 7.2 |  |  | 101.7792 |  |  | 1464.1936 | 93% | 52.7%
|  | 14 | 36 | 2.5714 | 18.5143 |  |  | 248.632 |  |  | 1390.984 | 95% | 50.07%
|  | 10 | 40 | 4 | 74.0571 | 136 | 876 | 895.0754 |  |  | 1251.8856 | 90% | 45.06% | ファイナル設定1 | 13.5031
|  | 14 | 36 | 2.5714 | 47.6082 | 212 | 588 | 607.3726 |  |  | 1189.2913 | 95% | 47.56% | ファイナル設定2 | 21.0048
RE-260 | 1155 |  |  |  | 1 | 10080 |  | 16 | 2.8911 | 960 | 1655.1418 | 59.63% | 59.63% |  | 1000
4速ウォームギヤボックスHE | 72008 | 1 | 28 | 28 | 28 |  |  | 201.6 |  |  | 744.8138 | 45% | 26.84%
|  | 12 | 36 | 3 | 84 | 120 | 1071 | 574.56 |  |  | 707.5731 | 95% | 25.49% | 計算が合わない | 11.9048
|  | 14 | 36 | 2.5714 | 216 | 47 | 1468 | 1403.568 |  |  | 672.1945 | 95% | 24.22% |  | 4.6296
|  | 14 | 36 | 2.5714 | 555.4286 | 18 | 2306 | 3428.7161 |  |  | 638.5847 | 95% | 23.01% | クラッチ作動 | 1.8004
|  | 14 | 36 | 2.5714 | 1428.2449 | 7 | 2306 | 8375.8637 |  |  | 606.6555 | 95% | 21.86% | クラッチ作動 | 0.70016
RE-280-20120 | 945 |  |  |  | 1 | 6060 |  | 21.7 | 4.5 | 450 | 1349.544 | 66.64% | 48.62% | 起電力0.5V-1.0V | 906.6667
RDO-501 |  | 14 | 20 | 1.4286 | 1.4286 |  |  | 29.45 |  |  | 1282.0668 | 95% | 46.19%
|  | 12 | 28 | 2.3333 | 3.3333 |  |  | 65.2808 |  |  | 1217.9635 | 95% | 43.88%
|  | 12 | 28 | 2.3333 | 7.7778 | 779.1429 | 0 | 144.7058 |  |  | 1157.0653 | 95% | 41.69% |  | 116.5714
|  | 12 | 28 | 2.3333 | 18.1481 | 333.9184 | 0 | 320.7646 |  |  | 1099.212 | 95% | 39.6% |  | 49.9592
|  | 12 | 28 | 2.3333 | 42.3457 | 143.1079 | 0 | 711.0283 |  |  | 1044.2514 | 95% | 37.62% |  | 21.4111
|  | 12 | 28 | 2.3333 | 98.8066 | 61.3319 | 0 | 1576.1126 |  |  | 992.0389 | 95% | 35.74% |  | 9.1762
|  | 12 | 28 | 2.3333 | 230.5487 | 26.2851 | 0 | 3493.7164 |  |  | 942.4369 | 95% | 33.96% |  | 3.9326
|  | 12 | 28 | 2.3333 | 537.947 | 11.2651 | 0 | 7744.4046 |  |  | 895.3151 | 95% | 32.26% |  | 1.6854
|  | 12 | 28 | 2.3333 | 1255.2096 | 4.8279 | 0 | 17166.7635 |  |  | 850.5493 | 95% | 30.65% |  | 0.72232
|  | 12 | 28 | 2.3333 | 2928.8223 | 2.0691 | 0 | 38052.9924 |  |  | 808.0218 | 95% | 29.11% |  | 0.30957
RC-300-FT/14270 | 860 |  |  |  | 1 | 5049 |  | 6.5 | 3 | 200 | 336.801 | 56.13% | 56.13% |  | 720
エコモーターボックス(3速タイプ) | 70203 | 8 | 34 | 4.25 | 4.25 |  |  | 24.8625 |  |  | 303.1209 | 90% | 50.52%
|  | 12 | 36 | 3 | 12.75 | 394 | 69.9 | 71.604 |  |  | 290.9961 | 96% | 48.5% |  | 56.4706
|  | 12 | 36 | 3 | 38.25 | 131 | 210.1 | 206.2195 |  |  | 279.3563 | 96% | 46.56% |  | 18.8235
|  | 12 | 36 | 3 | 114.75 | 44 | 630.9 | 593.9122 |  |  | 268.182 | 96% | 44.7% |  | 6.2745
FA-130 | 840 |  |  |  | 1 | 13237.6562 |  | 9 | 2.7086 | 920 | 1222.6673 | 49.06% | 49.06% |  | 1450
ツインモーターギヤーボックス改 | 70097 | 8 | 38 | 4.75 | 4.75 |  |  | 38.475 |  |  | 1100.4006 | 90% | 44.16%
|  | 12 | 42 | 3.5 | 16.625 | 795 | 122 | 125.2361 |  |  | 1023.3725 | 93% | 41.07% |  | 87.218
|  | 12 | 42 | 3.5 | 58.1875 | 227 | 419 | 407.6436 |  |  | 951.7365 | 93% | 38.19% |  | 24.9194
|  | 12 | 42 | 3.5 | 203.6562 | 65 | 1404 | 1326.8799 |  |  | 885.1149 | 93% | 35.52% |  | 7.1198
|  | 12 | 42 | 3.5 | 712.7969 |  |  | 4318.994 |  |  | 823.1569 | 93% | 33.03% |  | 2.0342
|  | 12 | 42 | 3.5 | 2494.7891 |  |  | 14058.3255 |  |  | 765.5359 | 93% | 30.72% |  | 0.58121
FA-130 | 840 |  |  |  | 1 | 10557 |  | 9 | 2.2868 | 920 | 975.0743 | 46.35% | 46.35% |  | 1450
ダブルギヤボックス改 | 70168 | 10 | 34 | 3.4 | 3.4 |  |  | 27.54 |  |  | 877.5669 | 90% | 41.71%
|  | 12 | 36 | 3 | 10.2 | 1039 | 94 | 77.6628 |  |  | 824.9129 | 94% | 39.21% |  | 142.1569
|  | 12 | 36 | 3 | 30.6 | 345 | 278 | 219.0091 |  |  | 775.4181 | 94% | 36.86% |  | 47.3856
|  | 12 | 36 | 3 | 91.8 | 115 | 809 | 617.6057 |  |  | 728.893 | 94% | 34.65% |  | 15.7952
|  | 12 | 36 | 3 | 275.4 | 38 | 2276 | 1741.6479 |  |  | 685.1594 | 94% | 32.57% |  | 5.2651
|  | 12 | 36 | 3 | 826.2 |  |  | 4911.4472 |  |  | 644.0499 | 94% | 30.61% |  | 1.755
|  | 12 | 36 | 3 | 2478.6 |  |  | 13850.281 |  |  | 605.4069 | 94% | 28.78% |  | 0.58501
[6 empty] | 恒星時 | 太陽時 | 月時
極軸回転 |  |  |  |  | 1 | 0.00069635 | 0.00069444 | 0.00067197
SP赤道儀 |  | 1 | 144 | 144 | 144 | 0.10027 | 0.1 | 0.096764
DS0.8/DS0.8 |  | 15 | 64 | 4.2667 | 614.4 | 0.42783 | 0.42667 | 0.41286 | ★
４速クランクギヤーボックスセット |  |  |  | 5402.25 | 3319142.4 | 2311.2708 | 2304.96 | 2230.3763
SP赤道儀 |  | 1 | 144 | 144 | 144 | 0.10027 | 0.1 | 0.096764
DS0.8/DS0.8 |  | 15 | 45 | 3 | 432 | 0.30082 | 0.3 | 0.29029 | ★
４速クランクギヤーボックスセット |  |  |  | 5402.25 | 2333772 | 1625.1123 | 1620.675 | 1568.2333
SP赤道儀 |  | 1 | 144 | 144 | 144 | 0.10027 | 0.1 | 0.096764
LS0.8/DS0.8 |  | 12 | 64 | 5.3333 | 768 | 0.53479 | 0.53333 | 0.51608
４速クランクギヤーボックスセット |  |  |  | 1543.5 | 1185408 | 825.4538 | 823.2 | 796.563
Porta |  | 1 | 120 | 120 | 120 | 0.083561 | 0.083333 | 0.080637
DS0.8/DS0.8 |  | 15 | 64 | 4.2667 | 512 | 0.35653 | 0.35556 | 0.34405 | ★
４速クランクギヤーボックスセット |  |  |  | 5402.25 | 2765952 | 1926.059 | 1920.8 | 1858.6469
Porta |  | 1 | 120 | 120 | 120 | 0.083561 | 0.083333 | 0.080637
LS0.8/DS0.8 |  | 12 | 64 | 5.3333 | 640 | 0.44566 | 0.44444 | 0.43006
４速クランクギヤーボックスセット |  |  |  | 5402.25 | 3457440 | 2407.5737 | 2401 | 2323.3086
Porta |  | 1 | 120 | 120 | 120 | 0.083561 | 0.083333 | 0.080637
LS0.8/DS0.8 |  | 12 | 64 | 5.3333 | 640 | 0.44566 | 0.44444 | 0.43006
４速クランクギヤーボックスセット |  |  |  | 1543.5 | 987840 | 687.8782 | 686 | 663.8025
Porta |  | 1 | 120 | 120 | 120 | 0.083561 | 0.083333 | 0.080637
LS0.8/DS0.8 |  | 12 | 80 | 6.6667 | 800 | 0.55708 | 0.55556 | 0.53758
４速クランクギヤーボックスセット |  |  |  | 1543.5 | 1234800 | 859.8478 | 857.5 | 829.7531
センサー赤道儀 |  | 1 | 144 | 144 | 144 | 0.10027 | 0.1 | 0.096764
DS1/DS1 |  | 12 | 80 | 6.6667 | 960 | 0.66849 | 0.66667 | 0.64509
６速ギヤボックスＨＥ |  |  |  | 1300.9461 | 1248908.2583 | 869.672 | 867.2974 | 839.2335
センサー赤道儀 |  | 1 | 144 | 144 | 144 | 0.10027 | 0.1 | 0.096764
DS1/DS1 |  | 12 | 70 | 5.8333 | 840 | 0.58493 | 0.58333 | 0.56446
６速ギヤボックスＨＥ |  |  |  | 1300.9461 | 1092794.726 | 760.963 | 758.8852 | 734.3293
センサー赤道儀 |  | 1 | 144 | 144 | 144 | 0.10027 | 0.1 | 0.096764
DS1/DS1 |  | 12 | 40 | 3.3333 | 480 | 0.33425 | 0.33333 | 0.32255
６速ギヤボックスＨＥ |  |  |  | 1300.9461 | 624454.1291 | 434.836 | 433.6487 | 419.6167
SP赤道儀 |  | 1 | 144 | 144 | 144 | 0.10027 | 0.1 | 0.096764
DS1-12 / イグリデュールGスリーブ＋DS1-45 |  | 12 | 40 | 3.3333 | 480 | 0.33425 | 0.33333 | 0.32255 |  | 軸間距離不足
６速ギヤボックスＨＥ |  |  |  | 1300.9461 | 624454.1291 | 434.836 | 433.6487 | 419.6167
SP赤道儀(クランプと強く接触する) |  | 1 | 144 | 144 | 144 | 0.10027 | 0.1 | 0.096764
DS1-12 / イグリデュールGスリーブ＋DS1-45 |  | 12 | 45 | 3.75 | 540 | 0.37603 | 0.375 | 0.36287 | ★ | 軸間距離27mm = 54T相当
６速ギヤボックスＨＥ |  |  |  | 1300.9461 | 702510.8953 | 489.1905 | 487.8548 | 472.0688
SP赤道儀 |  | 1 | 144 | 144 | 144 | 0.10027 | 0.1 | 0.096764
DS1-12 / イグリューデルGスリーブ＋DS1-50 |  | 12 | 50 | 4.1667 | 600 | 0.41781 | 0.41667 | 0.40318
６速ギヤボックスＨＥ |  |  |  | 1300.9461 | 780567.6614 | 543.545 | 542.0609 | 524.5209
SP赤道儀 |  | 1 | 144 | 144 | 144 | 0.10027 | 0.1 | 0.096764
DS1-12 / イグリューデルGスリーブ＋DS1-70 |  | 12 | 70 | 5.8333 | 840 | 0.58493 | 0.58333 | 0.56446
６速ギヤボックスＨＥ |  |  |  | 1300.9461 | 1092794.726 | 760.963 | 758.8852 | 734.3293
SP赤道儀(クランプと軽く接触する) |  | 1 | 144 | 144 | 144 | 0.10027 | 0.1 | 0.096764
DS0.8-16 / DS0.8-56 |  | 16 | 56 | 3.5 | 504 | 0.35096 | 0.35 | 0.33867 | ★
６速ギヤボックスＨＥ |  |  |  | 1300.9461 | 655676.8356 | 456.5778 | 455.3311 | 440.5976
SP赤道儀 |  | 1 | 144 | 144 | 144 | 0.10027 | 0.1 | 0.096764
DS0.8-16 / DS0.8-64 |  | 12 | 56 | 4.6667 | 672 | 0.46794 | 0.46667 | 0.45157 |  | 軸間距離27mm = 67.5T相当
６速ギヤボックスＨＥ |  |  |  | 1300.9461 | 874235.7808 | 608.7704 | 607.1082 | 587.4634
SP赤道儀 |  | 1 | 144 | 144 | 144 | 0.10027 | 0.1 | 0.096764
DS0.8-16 / DS0.8-70 |  | 14 | 56 | 4 | 576 | 0.4011 | 0.4 | 0.38706
６速ギヤボックスＨＥ |  |  |  | 1300.9461 | 749344.955 | 521.8032 | 520.3784 | 503.5401
PORTA II |  | 1 | 120 | 120 | 120 | 0.083561 | 0.083333 | 0.080637
DS1-12 / 91660 |  | 12 | 50 | 4.1667 | 500 | 0.34817 | 0.34722 | 0.33599
６速ギヤボックスＨＥ |  |  |  | 1300.9461 | 650473.0512 | 452.9542 | 451.7174 | 437.1008
PORTA II |  | 1 | 120 | 120 | 120 | 0.083561 | 0.083333 | 0.080637
DS1/DS1 |  | 12 | 36 | 3 | 360 | 0.25068 | 0.25 | 0.24191
６速ギヤボックスＨＥ |  |  |  | 1300.9461 | 468340.5969 | 326.127 | 325.2365 | 314.7125
PORTA II |  | 1 | 120 | 120 | 120 | 0.083561 | 0.083333 | 0.080637
DS1 / / イグリューデルGスリーブ＋DS1-70 |  | 12 | 70 | 5.8333 | 700 | 0.48744 | 0.48611 | 0.47038
６速ギヤボックスＨＥ |  |  |  | 1300.9461 | 910662.2717 | 634.1358 | 632.4044 | 611.9411
PORTA II |  | 1 | 120 | 120 | 120 | 0.083561 | 0.083333 | 0.080637
DS0.8/DS0.8 |  | 16 | 80 | 5 | 600 | 0.41781 | 0.41667 | 0.40318
６速ギヤボックスＨＥ |  |  |  | 1300.9461 | 780567.6614 | 543.545 | 542.0609 | 524.5209
PORTA II |  | 1 | 120 | 120 | 120 | 0.083561 | 0.083333 | 0.080637
DS0.8/DS0.8 |  | 16 | 64 | 4 | 480 | 0.33425 | 0.33333 | 0.32255
６速ギヤボックスＨＥ |  |  |  | 1300.9461 | 624454.1291 | 434.836 | 433.6487 | 419.6167
PORTA II |  | 1 | 120 | 120 | 120 | 0.083561 | 0.083333 | 0.080637
DS0.8/DS0.8-72 |  | 16 | 72 | 4.5 | 540 | 0.37603 | 0.375 | 0.36287
６速ギヤボックスＨＥ |  |  |  | 1300.9461 | 702510.8953 | 489.1905 | 487.8548 | 472.0688
センサー赤道儀 |  | 1 | 144 | 144 | 144 | 0.10027 | 0.1 | 0.096764
DS1/DS1 |  | 12 | 70 | 5.8333 | 840 | 0.58493 | 0.58333 | 0.56446
4速ウォームギヤボックスHE |  |  |  | 1428.2449 | 1199725.7143 | 835.4239 | 833.1429 | 806.1841
センサー赤道儀 |  | 1 | 144 | 144 | 144 | 0.10027 | 0.1 | 0.096764
DS1/DS1 |  | 12 | 80 | 6.6667 | 960 | 0.66849 | 0.66667 | 0.64509
4速ウォームギヤボックスHE |  |  |  | 1428.2449 | 1371115.102 | 954.7702 | 952.1633 | 921.3532
SP赤道儀 |  | 1 | 144 | 144 | 144 | 0.10027 | 0.1 | 0.096764
DS0.8/DS0.8 |  | 16 | 80 | 5 | 720 | 0.50137 | 0.5 | 0.48382
4速ウォームギヤボックスHE |  |  |  | 1428.2449 | 1028336.3265 | 716.0777 | 714.1224 | 691.0149
SP赤道儀(軸間29mm必要) |  | 1 | 144 | 144 | 144 | 0.10027 | 0.1 | 0.096764
DS0.8/DS0.8 |  | 15 | 64 | 4.2667 | 614.4 | 0.42783 | 0.42667 | 0.41286 | ★
ツインモーターギヤーボックス改 |  |  |  | 2494.7891 | 1532798.4 | 1067.3577 | 1064.4433 | 1030.0002
SP赤道儀(軸間29mm必要) |  | 1 | 144 | 144 | 144 | 0.10027 | 0.1 | 0.096764
LS0.8/DS0.8 |  | 12 | 60 | 5 | 720 | 0.50137 | 0.5 | 0.48382
ツインモーターギヤーボックス改 |  |  |  | 2494.7891 | 1796248.125 | 1250.8098 | 1247.3945 | 1207.0314
Porta |  | 1 | 120 | 120 | 120 | 0.083561 | 0.083333 | 0.080637
DS0.8/DS0.8 |  | 15 | 64 | 4.2667 | 512 | 0.35653 | 0.35556 | 0.34405
ツインモーターギヤーボックス改 |  |  |  | 2494.7891 | 1277332 | 889.4647 | 887.0361 | 858.3335
Porta |  | 1 | 120 | 120 | 120 | 0.083561 | 0.083333 | 0.080637
LS0.8/DS0.8 |  | 12 | 70 | 5.8333 | 700 | 0.48744 | 0.48611 | 0.47038
ツインモーターギヤーボックス改 |  |  |  | 2494.7891 | 1746352.3438 | 1216.0651 | 1212.7447 | 1173.5028
SP赤道儀 |  | 1 | 144 | 144 | 144 | 0.10027 | 0.1 | 0.096764
DS0.8/DS0.8 |  | 15 | 50 | 3.3333 | 480 | 0.33425 | 0.33333 | 0.32255 | ★
ダブルギヤボックス改 |  |  |  | 2478.6 | 1189728 | 828.4621 | 826.2 | 799.4659
SP赤道儀 |  | 1 | 144 | 144 | 144 | 0.10027 | 0.1 | 0.096764
LS0.8/DS0.8 |  | 12 | 56 | 4.6667 | 672 | 0.46794 | 0.46667 | 0.45157
ダブルギヤボックス改 |  |  |  | 2478.6 | 1665619.2 | 1159.8469 | 1156.68 | 1119.2522
Porta |  | 1 | 120 | 120 | 120 | 0.083561 | 0.083333 | 0.080637
DS0.8/DS0.8 |  | 15 | 64 | 4.2667 | 512 | 0.35653 | 0.35556 | 0.34405
ダブルギヤボックス改 |  |  |  | 2478.6 | 1269043.2 | 883.6929 | 881.28 | 852.7636
Porta |  | 1 | 120 | 120 | 120 | 0.083561 | 0.083333 | 0.080637
LS0.8/DS0.8 |  | 12 | 64 | 5.3333 | 640 | 0.44566 | 0.44444 | 0.43006
ダブルギヤボックス改 |  |  |  | 2478.6 | 1586304 | 1104.6161 | 1101.6 | 1065.9545
[16 empty] | RE-260 |  | 3pulse/slot
[18 empty] | 2000 | 2400 |  | 3600 |  | 5400
[16 empty] | 1000 | rpm
[16 empty] | 3333.3333 | us | 1952000 | 2078400 |  | 2052000 |  | 2052000
[16 empty] | 205.4795 | mV | 976 | 866 |  | 570 |  | 380 | 450
[18 empty] | 971.0807 | 824.5025 |  | 567.5147 |  | 386.7135 | 250
[18 empty] | 1000 | 833.3333 |  | 555.5556 |  | 370.3704 | 2000000
[16 empty] | 1500 | rpm
[16 empty] | 2222.2222 | us | 1972000 | 2222400 |  | 2131200 |  | 2106000
[16 empty] | 308.2192 | mV | 986 | 926 |  | 592 |  | 390 | 800
[18 empty] | 985.0837 | 849.2101 |  | 600.6608 |  | 417.4084 | 500
[18 empty] | 1050 | 875 |  | 583.3333 |  | 388.8889 | 2100000
[16 empty] | 2000 | rpm
[16 empty] | 1666.6667 | us | 1960000 | 2332800 |  | 2304000 |  | 2214000
[16 empty] | 410.9589 | mV | 980 | 972 |  | 640 |  | 410 | 1050
[18 empty] | 973.9726 | 839.6316 |  | 593.8857 |  | 412.7003 | 500
[18 empty] | 1100 | 916.6667 |  | 611.1111 |  | 407.4074 | 2200000
[16 empty] | 2500 | rpm
[16 empty] | 1333.3333 | us | 2200000 | 1862400 |  | 2152800 |  | 2300400
[16 empty] | 513.6986 | mV | 1100 | 776 |  | 598 |  | 426 | 1300
[18 empty] | 967.3059 | 833.8844 |  | 589.8207 |  | 409.8754 | 500
[18 empty] | 1000 | 833.3333 |  | 555.5556 |  | 370.3704 | 2000000
[16 empty] | RE-260 |  | 4pulse/slot
[18 empty] | 1800 | 2400 | 3000 | 3600 | 4500 | 5400
[16 empty] | 1000 | rpm | 280 | 202 | 156 | 130 | 104 | 84
[16 empty] | 2500 | us | 1692000 | 1972800 | 1986000 | 1965600 | 1980000 | 1922400
[16 empty] | 205.4795 | mV | 940 | 822 | 662 | 546 | 440 | 356 | 600
[18 empty] | 982.292 | 759.8863 | 619.5996 | 523.0386 | 423.9366 | 356.4068 | 250
[18 empty] | 1111.1111 | 833.3333 | 666.6667 | 555.5556 | 444.4444 | 370.3704 | 2000000
[16 empty] | 1500 | rpm | 248 | 178 | 138 | 114 | 92 | 74
[16 empty] | 1666.6667 | us | 1713600 | 2078400 | 2100000 | 2116800 | 2079000 | 2073600
[16 empty] | 308.2192 | mV | 952 | 866 | 700 | 588 | 462 | 384 | 800
[18 empty] | 900.9912 | 696.9932 | 568.3175 | 479.7486 | 388.8488 | 326.9083 | 250
[18 empty] | 1111.1111 | 833.3333 | 666.6667 | 555.5556 | 444.4444 | 370.3704 | 2000000
[16 empty] | 2000 | rpm | 242 | 170 | 128 | 106 | 82 | 68
[16 empty] | 1250 | us | 1310400 | 1492800 | 1608000 | 1735200 | 1881000 | 1922400
[16 empty] | 410.9589 | mV | 728 | 622 | 536 | 482 | 418 | 356 | 800
[18 empty] | 756.8493 | 582.1918 | 473.0308 | 398.3417 | 322.0635 | 270.3033 | 200
[18 empty] | 833.3333 | 625 | 500 | 416.6667 | 333.3333 | 277.7778 | 1500000
[16 empty] | 2500 | rpm | 234 | 166 | 124 | 102 | 78 | 64
[16 empty] | 1000 | us | 1504800 | 1156800 | 1248000 | 1382400 | 1449000 | 1468800
[16 empty] | 513.6986 | mV | 836 | 482 | 416 | 384 | 322 | 272 | 800
[18 empty] | 656.8493 | 505.2687 | 410.5308 | 345.7102 | 279.5103 | 234.589 | 200
[18 empty] | 666.6667 | 500 | 400 | 333.3333 | 266.6667 | 222.2222 | 1200000
[16 empty] | FA-130 |  | 3pulse/slot
[18 empty] | 1800 | 2400 |  | 3600 |  | 5400
[16 empty] | 1500 | rpm
[16 empty] | 2222.2222 | us | 993600 | 1104000 |  | 1152000 |  | 1166400
[16 empty] | 204.5455 | mV | 552 | 460 |  | 320 |  | 216 | 370
[18 empty] | 555.1164 | 440.2647 |  | 311.4068 |  | 216.4013 | 500
[18 empty] | 611.1111 | 458.3333 |  | 305.5556 |  | 203.7037 | 1100000
[16 empty] | 2000 | rpm
[16 empty] | 1666.6667 | us | 993600 | 1142400 |  | 1137600 |  | 1166400
[16 empty] | 272.7273 | mV | 552 | 476 |  | 316 |  | 216 | 490
[18 empty] | 552.7009 | 438.349 |  | 310.0517 |  | 215.4597 | 500
[18 empty] | 611.1111 | 458.3333 |  | 305.5556 |  | 203.7037 | 1100000
[16 empty] | 2500 | rpm
[16 empty] | 1333.3333 | us | 993600 | 1156800 |  | 1159200 |  | 1166400
[16 empty] | 340.9091 | mV | 552 | 482 |  | 322 |  | 216 | 610
[18 empty] | 551.2516 | 437.1996 |  | 309.2387 |  | 214.8947 | 500
[18 empty] | 611.1111 | 458.3333 |  | 305.5556 |  | 203.7037 | 1100000
[16 empty] | FA-130 |  | 4pulse/slot
[18 empty] | 1800 | 2400 |  | 3600 |  | 5400
[16 empty] | 1500 | rpm
[16 empty] | 1666.6667 | us | 961200 | 1094400 |  | 1144800 |  | 1134000
[16 empty] | 204.5455 | mV | 534 | 456 |  | 318 |  | 210 | 530
[18 empty] | 532.2793 | 422.1526 |  | 298.5957 |  | 207.4987 | 500
[18 empty] | 611.1111 | 458.3333 |  | 305.5556 |  | 203.7037 | 1100000
[16 empty] | 2000 | rpm
[16 empty] | 1250 | us | 972000 | 1094400 |  | 1144800 |  | 1134000
[16 empty] | 272.7273 | mV | 540 | 456 |  | 318 |  | 210 | 720
[18 empty] | 539.5257 | 427.8997 |  | 302.6608 |  | 210.3236 | 500
[18 empty] | 611.1111 | 458.3333 |  | 305.5556 |  | 203.7037 | 1100000
[16 empty] | 2500 | rpm
[16 empty] | 1000 | us | 864000 | 792000 |  | 961200 |  | 1074600
[16 empty] | 340.9091 | mV | 480 | 330 |  | 267 |  | 199 | 650
[18 empty] | 471.8615 | 367.0034 |  | 254.0793 |  | 173.8437 | 300
[18 empty] | 444.4444 | 333.3333 |  | 222.2222 |  | 148.1481 | 800000

## 6速HE
| ピニオン | 2段歯車1 | 2段歯車2 | 2段歯車3 | 2段歯車4 | 2段歯車5 | 2段歯車6 | 出力
original |  | 36 | 36 | 36 | 36 | 36 | 36 | 36
| 8 | 14 | 14 | 14 | 14 | 14 | 14
ギヤ比 | 1 | 4.5 | 11.5714 | 29.7551 | 76.5131 | 196.748 | 505.9235 | 1300.9461
軸間 |  | 11 | 12.5 | 12.5 | 12.5 | 12.5 | 12.5 | 12.5
|  | 36 | 36 | 36 | 36 | 36 | 36 | 36
| 10 | 14 | 14 | 14 | 14 | 14 | 14
ギヤ比 | 1 | 3.6 | 9.2571 | 23.8041 | 61.2105 | 157.3984 | 404.7388 | 1040.7569
軸間 |  | 11.5 | 12.5 | 12.5 | 12.5 | 12.5 | 12.5 | 12.5
|  | 36 | 36 | 36 | 36 | 36 | 36 | 36
| 12 | 14 | 14 | 14 | 14 | 14 | 14
ギヤ比 | 1 | 3 | 7.7143 | 19.8367 | 51.0087 | 131.1653 | 337.2823 | 867.2974
軸間 |  | 12 | 12.5 | 12.5 | 12.5 | 12.5 | 12.5 | 12.5
|  | 36 | 36 | 36 | 36 | 36 | 36 | 36
| 14 | 14 | 14 | 14 | 14 | 14 | 14
ギヤ比 | 1 | 2.5714 | 6.6122 | 17.0029 | 43.7218 | 112.4274 | 289.0991 | 743.3978
軸間 |  | 12.5 | 12.5 | 12.5 | 12.5 | 12.5 | 12.5 | 12.5
|  | 36 | 36 | 36 | 36 | 36 | 36 | 36
| 15 | 14 | 14 | 14 | 14 | 14 | 14
ギヤ比 | 1 | 2.4 | 6.1714 | 15.8694 | 40.807 | 104.9323 | 269.8259 | 693.8379
軸間 |  | 12.75 | 12.5 | 12.5 | 12.5 | 12.5 | 12.5 | 12.5
|  | 36 | 36 | 36 | 36 | 36 | 36 | 36
| 16 | 14 | 14 | 14 | 14 | 14 | 14
ギヤ比 | 1 | 2.25 | 5.7857 | 14.8776 | 38.2566 | 98.374 | 252.9617 | 650.4731
軸間 |  | 13 | 12.5 | 12.5 | 12.5 | 12.5 | 12.5 | 12.5
|  | 36 | 36 | 36 | 36 | 36 | 36 | 36
| 18 | 14 | 14 | 14 | 14 | 14 | 14
ギヤ比 | 1 | 2 | 5.1429 | 13.2245 | 34.0058 | 87.4436 | 224.8549 | 578.1983
軸間 |  | 13.5 | 12.5 | 12.5 | 12.5 | 12.5 | 12.5 | 12.5
換装 |  | 34 | 36 | 36 | 36 | 36 | 36 | 36
※歯車1入手不可 | 10 | 14 | 14 | 14 | 14 | 14 | 14
ギヤ比 | 1 | 3.4 | 8.7429 | 22.4816 | 57.8099 | 148.6541 | 382.2533 | 982.9371
軸間 |  | 11 | 12.5 | 12.5 | 12.5 | 12.5 | 12.5 | 12.5
換装 |  | 32 | 36 | 36 | 36 | 36 | 36 | 36
※歯車1入手不可 | 12 | 14 | 14 | 14 | 14 | 14 | 14
ギヤ比 | 1 | 2.6667 | 6.8571 | 17.6327 | 45.3411 | 116.5914 | 299.8065 | 770.931
軸間 |  | 11 | 12.5 | 12.5 | 12.5 | 12.5 | 12.5 | 12.5
換装 |  | 30 | 36 | 36 | 36 | 36 | 36 | 36
| 14 | 14 | 14 | 14 | 14 | 14 | 14
ギヤ比 | 1 | 2.1429 | 5.5102 | 14.1691 | 36.4348 | 93.6895 | 240.9159 | 619.4981
軸間 |  | 11 | 12.5 | 12.5 | 12.5 | 12.5 | 12.5 | 12.5
換装 |  | 28 | 36 | 36 | 36 | 36 | 36 | 36
| 16 | 14 | 14 | 14 | 14 | 14 | 14
ギヤ比 | 1 | 1.75 | 4.5 | 11.5714 | 29.7551 | 76.5131 | 196.748 | 505.9235
軸間 |  | 11 | 12.5 | 12.5 | 12.5 | 12.5 | 12.5 | 12.5
換装 |  | 26 | 36 | 36 | 36 | 36 | 36 | 36
| 18 | 14 | 14 | 14 | 14 | 14 | 14
ギヤ比 | 1 | 1.4444 | 3.7143 | 9.551 | 24.5598 | 63.1537 | 162.3952 | 417.5876
軸間 |  | 11 | 12.5 | 12.5 | 12.5 | 12.5 | 12.5 | 12.5
|  | 32 | 36 | 36 | 36 | 36 | 36 | 36
| 10 | 10 | 14 | 14 | 14 | 14 | 14
ギヤ比 | 1 | 3.2 | 11.52 | 29.6229 | 76.1731 | 195.8736 | 503.6749 | 1295.1641
軸間 |  | 10.5 | 11.5 | 12.5 | 12.5 | 12.5 | 12.5 | 12.5
|  | 34 | 36 | 36 | 36 | 36 | 36 | 36
| 10 | 10 | 14 | 14 | 14 | 14 | 14
ギヤ比 | 1 | 3.4 | 12.24 | 31.4743 | 80.9339 | 208.1157 | 535.1546 | 1376.1119
軸間 |  | 11 | 11.5 | 12.5 | 12.5 | 12.5 | 12.5 | 12.5
歯車1オフセット |  | 34 | 36 | 36 | 36 | 36 | 36 | 36
| 12 | 12 | 14 | 14 | 14 | 14 | 14
ギヤ比 | 1 | 2.8333 | 8.5 | 21.8571 | 56.2041 | 144.5248 | 371.6352 | 955.6332
軸間 |  | 11.5 | 12 | 12.5 | 12.5 | 12.5 | 12.5 | 12.5
|  | 36 | 36 | 36 | 36 | 36 | 36 | 36
| 12 | 12 | 14 | 14 | 14 | 14 | 14
ギヤ比 | 1 | 3 | 9 | 23.1429 | 59.5102 | 153.0262 | 393.496 | 1011.847
軸間 |  | 12 | 12 | 12.5 | 12.5 | 12.5 | 12.5 | 12.5
|  | 38 | 36 | 36 | 36 | 36 | 36 | 36
※歯車1入手不可 | 14 | 14 | 14 | 14 | 14 | 14 | 14
ギヤ比 | 1 | 2.7143 | 6.9796 | 17.9475 | 46.1508 | 118.6734 | 305.1602 | 784.6976
軸間 |  | 13 | 12.5 | 12.5 | 12.5 | 12.5 | 12.5 | 12.5
|  | 38 | 36 | 36 | 36 | 36 | 36 | 36
※歯車1入手不可 | 16 | 16 | 14 | 14 | 14 | 14 | 14
ギヤ比 | 1 | 2.375 | 5.3438 | 13.7411 | 35.3342 | 90.8593 | 233.6383 | 600.7841
軸間 |  | 13.5 | 13 | 12.5 | 12.5 | 12.5 | 12.5 | 12.5
換装 |  | 20 | 36 | 36 | 36 | 36 | 36 | 36
※歯車1入手不可 | 24 | 14 | 14 | 14 | 14 | 14 | 14
ギヤ比 | 1 | 0.83333 | 2.1429 | 5.5102 | 14.1691 | 36.4348 | 93.6895 | 240.9159
軸間 |  | 11 | 12.5 | 12.5 | 12.5 | 12.5 | 12.5 | 12.5

## FET
AO3414
|  | AO3438 |  |  | AO6604 |  |  | BSS806N |  |  | DMG3420U |  |  | DMC2038LVT |  |  | DMC2053UVT |  |  | DMC2057UVT |  |  | SiA533EDJ |  |  | NTHD3102C |  |  | PMCPB5530X |  |  | TT8M1 |  |  | TT8M3
N | Vth | 0.5 | 0.7 | 1 | 0.4 | 0.7 | 1 | 0.3 | 0.55 | 0.75 | 0.5 | 0.95 | 1.2 | 0.4 |  | 1 | 0.4 |  | 1 | 0.4 |  | 1.2 | 0.4 |  | 1 | 0.4 |  | 1.2 | 0.4 | 0.65 | 0.9 | 0.3 |  | 1 | 0.3 |  | 1
| RDS@4.5V |  | 51 | 62 |  | 51 | 65 |  |  |  |  | 25 | 35 |  | 27 | 35 |  |  | 35 |  | 32 | 42 |  | 28 | 34 |  | 29 | 45 |  | 26 | 34 |  | 52 | 72 |  | 52 | 72
| RDS@2.5V |  | 58 | 70 |  | 58 | 75 |  | 41 | 57 |  | 34 | 48 |  | 33 | 43 |  |  | 43 |  | 40 | 60 |  | 32 | 40 |  | 37 | 50 |  | 33 | 46 |  | 65 | 90 |  | 65 | 90
| RDS@1.8V |  | 68 | 85 |  | 68 | 100 |  | 57 | 82 |  | 65 | 91 |  | 43 | 56 |  |  | 56 |  | 50 | 91 |  | 38 | 50 |  | 48 | 70 |  | 50 | 69 |  | 85 | 120 |  | 85 | 120
| RDS@1.5V | [22 empty] | 45 | 70 | [7 empty] | 100 | 140 |  | 100 | 140
| Ciss | 205 | 260 | 320 | 205 | 260 | 320 |  | 370 | 529 |  | 434.7 |  |  | 400 | 530 |  | 369 |  |  | 416 |  |  | 420 |  |  | 510 |  |  | 660 |  |  | 260 |  |  | 260
| Coss |  | 48 |  | 33 | 48 | 63 |  | 118 | 169 |  | 69.1 |  |  | 70 | 90 |  | 54 |  |  | 44 |  |  | 100 |  |  | 100 |  |  | 87 |  |  | 65 |  |  | 65
| Crss |  | 27 |  | 16 | 27 | 38 |  | 20 | 29 |  | 61.2 |  |  | 65 | 100 |  | 32 |  |  | 35 |  |  | 62 |  |  | 50 |  |  | 74 |  |  | 35 |  |  | 35
| Qg@4.5V |  | 2.9 | 3.8 |  | 2.9 | 3.8 |  | 2.9 |  |  | 5.4 |  |  | 5.7 |  |  | 3.6 |  |  | 4.7 |  |  | 5.6 | 8.5 |  | 5.8 | 7.9 |  | 14.4 | 21.7 |  | 3.6 |  |  | 3.6
| Qg@2.5V | [7 empty] | 1.7
| Rg |  |  |  | 1.5 | 3 | 4.5 | [7 empty] | 1.9 |  |  | 4.1 |  |  | 2 |  | 0.7 | 3.5 | 7
| trr |  |  |  |  | 14 | 19 |  | 11 | [8 empty] | 6 |  |  | 8.3 |  |  | 10 | 20 |  | 13.5
| Qrr |  |  |  |  | 3.8 |  |  | 3.3 | [8 empty] | 0.9 |  |  | 1.3 |  |  | 5 | 10 |  | 7
| ton |  |  |  |  | 2.5 |  |  | 7.5 | [5 empty] | 5 | 10 |  | 2.6 |  |  | 2.6 |  |  | 10 | 15 |  | 7.2 |  |  | 4 |  |  | 9 |  |  | 9
| tr |  |  |  |  | 3.2 |  |  | 9.9 | [5 empty] | 8 | 16 |  | 3 |  |  | 3.3 |  |  | 10 | 15 |  | 15.9 |  |  | 15 |  |  | 17 |  |  | 17
| toff |  |  |  |  | 21 |  |  | 12 | [5 empty] | 25 | 40 |  | 12.5 |  |  | 12.2 |  |  | 20 | 30 |  | 15.7 |  |  | 40 |  |  | 28 |  |  | 28
| tf |  |  |  |  | 3 |  |  | 3.7 | [5 empty] | 8 | 16 |  | 3.6 |  |  | 3.1 |  |  | 10 | 15 |  | 4.6 |  |  | 16 |  |  | 17 |  |  | 17
| Ciss/Crss |  | 9.6296 |  | 12.8125 | 9.6296 | 8.4211 |  | 18.5 | 18.2414 |  | 7.1029 |  |  | 6.1538 | 5.3 |  | 11.5312 |  |  | 11.8857 |  |  | 6.7742 |  |  | 10.2 |  |  | 8.9189 |  |  | 7.4286 |  |  | 7.4286
|  | AO3435 | [5 empty] | AO3415A |  |  | AO3413 | [26 empty] | DMP2160U |  |  | DMP2305 |  |  | DMG3415U
P | Vth | -0.5 | -0.65 | -1 | -0.4 | -0.65 | -1 | -0.3 | -0.57 | -0.9 | -0.4 | -0.65 | -1 | -0.4 |  | -1 | -0.45 |  | -1 | -0.4 |  | -1 | -0.4 |  | -1 | -0.4 |  | -1.2 | -0.47 | -0.65 | -0.9 | -0.3 |  | -1 | -0.3 |  | 1 | -0.4 | -0.6 | -0.9 | -0.5 |  | -0.9 | -0.3 | -0.55 | -1
| RDS@4.5V |  | 56 | 70 |  | 56 | 75 |  | 34 | 41 |  | 56 | 80 |  | 57 | 74 |  |  | 74 |  | 60 | 70 |  | 48 | 59 |  | 64 | 80 |  | 55 | 70 |  | 49 | 68 |  | 80 | 105 |  | 60 | 75 |  | 45 |  |  | 31
| RDS@2.5V |  | 70 | 90 |  | 70 | 95 |  | 42 | 53 |  | 70 | 100 |  | 76 | 110 |  |  | 110 |  | 73.5 | 100 |  | 66 | 81 |  | 83 | 110 |  | 75 | 90 |  | 68 | 95 |  | 105 | 140 |  | 73 | 96 |  | 60 |  |  | 40
| RDS@1.8V |  | 85 | 110 |  | 85 | 115 |  | 52 | 65 |  | 85 | 130 |  | 102 | 168 |  |  | 168 |  | 113 | 160 |  | 93 | 115 |  | 105 | 150 |  | 110 | 135 |  | 100 | 150 |  | 150 | 225 |  | 92 | 140 |  | 87 |  |  | 51
| RDS@1.5V |  | 100 | 130 |  |  |  |  | 61 | [14 empty] | 120 | 215 | [7 empty] | 140 | 280 |  | 180 | 360
| Ciss |  | 560 | 745 |  | 560 | 745 | 600 | 751 | 905 |  | 560 | 745 |  | 530 | 705 |  | 440 |  |  | 536 |  |  | 545 |  |  | 650 |  |  | 785 |  |  | 1270 |  |  | 850 |  |  | 627 |  |  | 727 |  |  | 294
| Coss |  | 80 |  |  | 80 |  | 80 | 115 | 150 |  | 80 |  |  | 70 | 95 |  | 60 |  |  | 78 |  |  | 192 |  |  | 100 |  |  | 63 |  |  | 100 |  |  | 60 |  |  | 64 |  |  | 69 |  |  | 104
| Crss |  | 70 |  |  | 70 |  | 48 | 80 | 115 |  | 70 |  |  | 60 | 90 |  | 48 |  |  | 69 |  |  | 175 |  |  | 50 |  |  | 53 |  |  | 90 |  |  | 50 |  |  | 53 |  |  | 64 |  |  | 25
| Qg@4.5V |  | 8.5 | 11 |  | 8.5 | 11 | 7.4 | 9.3 | 11 |  | 8.5 | 11 |  | 7 | 10 |  | 5.9 |  |  | 6.5 |  |  | 7.8 | 12 |  | 6.6 | 8.9 |  | 8.1 | 12.2 |  | 12 |  |  | 6.7 |  |  | 6.5 |  |  | 7.6 |  |  | 9.1
| Rg |  |  |  |  | 15 | 23 | [7 empty] | 72 |  |  | 8.5 |  |  | 32 |  | 1.4 | 7 | 14 | 小さい？ |  |  | 小さい？ | [9 empty] | 44.9 |  |  | 23 |  |  | 250
| trr |  |  |  |  | 37 | 49 | [10 empty] | 10.5 |  |  | 10.5 |  |  | 25 | 50 |  | 12.6
| Qrr |  |  |  |  | 27 | [11 empty] | 3 |  |  | 2.6 |  |  | 10 | 20 |  | 6
| ton |  |  |  |  | 7.2 | [8 empty] | 11 | 20 |  | 3.2 |  |  | 4.4 |  |  | 15 | 25 |  | 6.4 |  |  | 4 |  |  | 9 |  |  | 9 |  |  | 12.5 |  |  | 14 |  |  | 71
| tr |  |  |  |  | 36 | [8 empty] | 12 | 22 |  | 7.8 |  |  | 15.5 |  |  | 15 | 25 |  | 16.9 |  |  | 14 |  |  | 30 |  |  | 25 |  |  | 10.3 |  |  | 13 |  |  | 117
| toff |  |  |  |  | 53 | [8 empty] | 21 | 34 |  | 31 |  |  | 38.5 |  |  | 25 | 40 |  | 16.4 |  |  | 40 |  |  | 120 |  |  | 55 |  |  | 46.5 |  |  | 53.8 |  |  | 795
| tf |  |  |  |  | 56 | [8 empty] | 13 | 23 |  | 18 |  |  | 22.2 |  |  | 10 | 15 |  | 15 |  |  | 16 |  |  | 85 |  |  | 45 |  |  | 22.2 |  |  | 23.2 |  |  | 393
| Ciss/Crss |  | 8 |  |  | 8 |  | 12.5 | 9.3875 | 7.8696 |  | 8 |  |  | 8.8333 | 7.8333 |  | 9.1667 |  |  | 7.7681 |  |  | 3.1143 |  |  | 13 |  |  | 14.8113 |  |  | 14.1111 |  |  | 17 |  |  | 11.8302 |  |  | 11.3594 |  |  | 11.76
| Ciss比 |  | 2.1538 | 2.3281 |  | 2.1538 | 2.3281 |  | 2.0297 | 1.7108 |  | 1.2882 |  |  | 1.325 | 1.3302 |  | 1.1924 |  |  | 1.2885 |  |  | 1.2976 |  |  | 1.2745 |  |  | 1.1894 |  |  | 4.8846 |  |  | 3.2692
| Qg比 |  | 2.931 |  |  | 2.931 | 2.8947 |  | 3.2069 |  |  | 1.5741 |  |  | 1.2281 |  |  | 1.6389 |  |  | 1.383 |  |  | 1.3929 | 1.4118 |  | 1.1379 | 1.1266 |  | 0.5625 | 0.56221 |  | 3.3333 |  |  | 1.8611
| パッケージ違い | AO7408
AO7414

## 処理進行
状態 |  |  |  | 開始 |  |  | FVR取得 |  | 正電圧待ち |  | 正電圧待ち |  | Back-EMF取得1 |  | Back-EMF取得2 |  | Back-EMF取得3
MUX | FVR |  |  |  | MOTOR |  |  | MOTOR |  | MOTOR |  | MOTOR |  | MOTOR
AD変換開始
ADRES | [6 empty] | FVR |  | Back-EMF == 0 |  | Back-EMF > 0 |  | Back-EMF1 |  | Back-EMF2 |  | Back-EMF3 |  |  | offset
出力 |  |  | 通常 |  |  | 解放 | [9 empty] | 通常(電流立ち上げ) |  | 通常(offset測定, Duty上限あり) | 通常
LPFリセット
Weak Pull-up
PWM Duty更新
PWM |  | 動作中 |  |  |  | 停止中 | [9 empty] | 動作中

## 処理進行縦書き
| フィルタ整定時間 | 6.9CR |  |  |  | 1KΩ×1nFで6.9us |  | 316Ω×1nFで2.2us
FVR=2048mV設定でVDD低下時に補正するのはめんどくさそう
| ADCサンプリング時間計算 |  | DAC(8/32) |  |  | DAC(16/32) |  | MOTOR
|  | RIC | 1 |  |  | 1 |  | 1 | kΩ
|  | RSS | 12 |  |  | 12 |  | 12 | kΩ
|  | RS | 30 |  |  | 40 |  | 0.33 | kΩ
|  | CS | 12.5 |  |  | 12.5 |  | 12.5 | pF
|  | TACQ | 7.348 |  |  | 8.301 |  | 4.5204
| TACQ | 5 | us
| ADC変換時間 | 11 | us
| AD変換最短周期 | 16 | us
| PWM周期 | 50 | us
| PWM周波数 | 20 | kHz
割り込み時に変換開始
変換開始後の、現在の割り込みでの処理
| AD変換周期(設計値) | 16
| モーター制御準備時間 | 64
| Back-EMF検出開始 | 48 | HB解放から
[10 empty] | モーター動作指示 |  |  |  | 更新指示
時刻 |  | ADC | LED出力 | HB出力 | Duty出力 | MUX | 処理 | 間隔設定 | VREF | 追尾 | 倍速 | 慣らし | 停止 | LED | load | save
0 | FVR電圧変換開始 | FVR |  |  |  |  | 制御開始時刻設定 | 64 | [6 empty] | ○
目標電圧・周期取得
制限電圧計算
MOTOR電圧取得設定
11 | FVR電圧変換完了 | [5 empty] | FVR電圧取得
制限電圧比計算
64 | 変換開始(データは捨てる) |  |  | 解放 |  | MOTOR | 変換開始に同期 |  |  | ○ | ○ | ○ | ○ | N.A.
[7 empty] | HB即時解放 |  |  | ○ | ○ | ○ | ○ | N.A.
[7 empty] | Back-EMF取得時刻設定 | 16 |  | ○ | ○ | しない | ○ | N.A.
目標電圧比計算
[10 empty] | ○ | ○ | ○ | ○ | N.A.
107 | 変換完了(データは捨てる) | [5 empty] | 変換完了に同期 |  |  | ○ | ○ | ○ | ○ | N.A.
[7 empty] | Back-EMF検出端子にバイアス印加 |  |  | ○ | ○ | ○ | ○ | N.A.
112 | モーター電圧変換開始 | MOTOR |  |  |  |  | 変換開始に同期
[7 empty] | Back-EMF検出端子のバイアス除去 |  |  | ○ | ○ | ○ | ○ | N.A.
[7 empty] | Back-EMF検出端子を0Vにリセット |  |  | ○ | ○ | ○ | ○ | N.A.
[7 empty] | back-EMF電圧の制限値を計算 |  |  | ○ | ○ | ○ | ○ | N.A.
| モーター電圧変換完了 | MOTOR |  |  |  |  | 変換完了に同期 |  |  | ○ | ○ | 常に真 | 常に真 | N.A.
[7 empty] | バイアス印加 |  |  | ○ | ○ | しない | しない | N.A.
[7 empty] | PWM動作再開時刻計算 |  |  | ○ | ○ | ○ | ○ | N.A.
| モーター電圧変換開始 | [5 empty] | 変換開始に同期
Back-EMF検出端子のバイアス除去
Back-EMF検出端子を0Vにリセット
自己誘導/Back-EMF判定
| Back-EMF静定 | [5 empty] | 変換完了に同期
積分作業用領域初期化
128 | Back-EMF変換開始1 | [5 empty] | 変換開始に同期 |  |  | ○ | ○ | ○ | ○ | N.A.
Back-EMF検出端子のバイアス除去
|  | MOTOR |  |  |  |  | Back-EMF検出端子を0Vにリセット |  |  | ○ | ○ | ○ | ○ | N.A.
2倍速時、積分上限値を2倍
[10 empty] | ○ | ○ | ○ | ○ | N.A.
| Back-EMF取得1 | [5 empty] | 変換完了に同期
|  | MOTOR |  |  |  |  | PWM再開設定 |  |  | ○ | ○ | しない | ○ | N.A.
[7 empty] | 立ち上げDuty設定 |  |  | ○ | ○ | しない | ○ | N.A.
[7 empty] | HB接続設定 |  |  | ○ | ○ | ○ | しない | N.A.
[10 empty] | ○ | ○ | ○ | ○ | N.A.
| Back-EMF変換開始2 | [5 empty] | 変換開始に同期
Back-EMF検出端子のバイアス除去
[7 empty] | Back-EMF検出端子を0Vにリセット |  |  | ○ | ○ | ○ | ○ | N.A.
Back-EMF取得1回目
| Back-EMF取得2 | [5 empty] | 変換完了に同期
|  | MOTOR |  |  |  |  | Back-EMF取得2回目 |  |  | ○ | ○ | ○ | ○ | N.A.
| Back-EMF変換開始3 |  |  | 接続 | 立ち上げ |  | 変換開始に同期
[7 empty] | FVR変換開始時間設定 | 周期-処理時間
開ループ制御
| Back-EMF取得3 |  |  |  | 前回値 |  | 閉ループ制御
[7 empty] | 更新値Duty設定 |  |  | ○ | ○ | ○ | ○ | N.A.
[10 empty] | ○ | ○ | ○ | ○ | N.A.
[7 empty] | 変換完了に同期 |  |  | ○ | ○ | しない | ○ | N.A.
[7 empty] | Back-EMF取得3回目 |  |  | ○ | ○ | ○ | ○ | N.A.
|  |  | 強制ON |  |  | LED電流 | LED電流取得設定(MUX変更) |  |  | N.A. | N.A. | N.A. | N.A. | ○
[7 empty] | 前回値Duty設定 |  |  | ○ | ○ | ○ | ○ | N.A.
[10 empty] | ○ | ○ | ○ | ○ | N.A.
[7 empty] | LED 強制ON |  |  | ○ | ○ | ○ | ○ | N.A. | [9 empty] | 右詰め | 左詰め
|  | LED電流 | 通常PWM |  |  |  | FVR電圧変更(2V→1V) |  |  | N.A. | N.A. | N.A. | N.A. | ○ | [8 empty] | 1p10 | 6p10 | 1p15
[7 empty] | LED・FVR取得設定(Vref変更) |  | VDD | ○ | ○ | ○ | ○ | N.A.
[7 empty] | LED電流変換開始 |  |  | ○ | ○ | ○ | ○ | N.A. | [8 empty] | 2p10 | 6p10 | 2p14
[5 empty] | 前回値 |  | LED 通常 |  |  | ○ | ○ | ○ | ○ | N.A.
[6 empty] | FVR 1V | FVR取得設定(MUX変更) |  |  | ○ | ○ | ○ | ○ | N.A.
[7 empty] | Back-EMF整列1-2 |  |  | ○ | ○ | ○ | ○ | N.A. | [8 empty] | 12p0÷10p0
|  | FVR 1V |  |  |  |  | Back-EMF整列2-3 |  |  | ○ | ○ | ○ | ○ | N.A. | [8 empty] | 2p10 | 6p10 | 6p10
[7 empty] | Back-EMF整列1-2 |  |  | ○ | ○ | ○ | ○ | N.A.
[7 empty] | FVR変換開始 |  |  | ○ | ○ | ○ | ○ | N.A. | [9 empty] | 12p20 | 7p25
[7 empty] | LED電流取得 |  |  | ○ | ○ | しない | しない | N.A. | [9 empty] | 4p20
[6 empty] | DAC | DAC電圧取得設定 |  |  | ○ | ○ | ○ | ○ | N.A.
[7 empty] | FVR電圧変更(1V→2V) |  |  | ○ | ○ | ○ | ○ | N.A.
[7 empty] | FVR値取得 |  |  | しない | しない | ○ | しない | N.A.
[7 empty] | 取得設定(Vref変更) |  | FVR 2V | ○ | ○ | ○ | ○ | N.A.
[7 empty] | 割り込み要求クリア |  |  | ○ | ○ | ○ | ○ | N.A.
[7 empty] | LED電流更新 |  |  | N.A. | N.A. | N.A. | N.A. | ○
更新値
[18 empty] | インダクタンス[μH] | 抵抗[Ω] |  | T= | 100
[17 empty] | mini | 1200 | 5.4945 | Q1.47 | 2.184
[17 empty] | FA-130 | 340 | 0.68182 | Q1.76 | 4.9867
[17 empty] | RE-260 | 340 | 0.58594 | Q1.41 | 5.8027
[17 empty] | RC-260 | 340 | 0.58594 | Q1.38 | 5.8027
[17 empty] | RE-280-20120 | 1200 | 2.0362 | Q2.35 | 5.8933
[17 empty] | RE-280-2865 | 266 | 0.6383 | Q2.46 | 4.1673
[17 empty] | Torque | 145 | 0.33 | Q2.28 | 4.3939
[17 empty] | Power | 49.7 | 0.17 | Q1.60 | 2.9235
Vrefを電源電圧とするばあいの数式。
積分値のリミットと目標値の計算がめんどくさいかも。

## 状態遷移図
CALC_*_SPEED | 0 |  | normal sampling
| 1 |  | normal sampling and averaging with previous sample
| 2 |  | double sampling with phase control
| 3 |  | half sampling
CALC_NORMAL_SPEED | 0 |  | 0 |  | 0 |  | 0 |  | 1 |  | 1 |  | 1 |  | 1 |  | 2 |  | 2 |  | 2 |  | 2 |  | 3 |  | 3 |  | 3 |  | 3
CALC_DOUBLE_SPEED | 0 |  | 1 |  | 2 |  | 3 |  | 0 |  | 1 |  | 2 |  | 3 |  | 0 |  | 1 |  | 2 |  | 3 |  | 0 |  | 1 |  | 2 |  | 3
追尾速度 | x1 | x2 | x1 | x2 | x1 | x2 | x1 | x2 | x1 | x2 | x1 | x2 | x1 | x2 | x1 | x2 | x1 | x2 | x1 | x2 | x1 | x2 | x1 | x2 | x1 | x2 | x1 | x2 | x1 | x2 | x1 | x2
T | 1 | 0.5 | 1 | 0.5 | 設定禁止 |  | 1 | 1 | 1 | 0.5 | 1 | 0.5 | 設定禁止 |  | 1 | 1 | 0.5 | 0.5 | 0.5 | 0.5 | 0.5 | 0.25 | 0.5 | 1 | 設定禁止 |  | 設定禁止 |  | 設定禁止 |  | 2 | 1
1倍速のときのTの設定 | 1 |  | 1 |  |  |  | 1 |  | 1 |  | 1 |  |  |  | 1 |  | 0.5 |  | 0.5 |  | 0.5 |  | 0.5 | [7 empty] | 2
2倍速のときのTの倍率 | 0.5 |  | 0.5 |  |  |  | 1 |  | 0.5 |  | 0.5 |  |  |  | 1 |  | 1 |  | 1 |  | 0.5 |  | 2 | [7 empty] | 0.5
電圧 | 1 | 2 | 1 | 2 |  |  | 1 | 2 | 1 | 2 | 1 | 2 |  |  | 1 | 2 | 1 | 2 | 1 | 2 | 1 | 2 | 1 | 2 | [6 empty] | 1 | 2
1倍速のときの電圧の倍率 | 1 |  | 1 |  |  |  | 1 |  | 1 |  | 1 |  |  |  | 1 |  | 0.5 |  | 0.5 |  | 0.5 |  | 0.5 | [7 empty] | 2
2倍速のときの電圧の倍率 | 1 |  | 1 |  |  |  | 2 |  | 1 |  | 1 |  |  |  | 2 |  | 1 |  | 1 |  | 0.5 |  | 2 | [7 empty] | 2
演算 | - | - | - | A |  |  | - | - | A | - | A | A |  |  | A | - | P | - | P | A | P | P | P | - | [6 empty] | - | -
P_GAIN | 1 | 1 | 1 | 1 |  |  | 1 | 1 | 1 | 1 | 1 | 1 |  |  | 1 | 1 | 1 | 1 | 1 | 1 | 1 | 1 | 1 | 1 | [6 empty] | 1 | 1
I_TIME | 1 | 2 | 1 | 2 |  |  | 1 | 1 | 1 | 2 | 1 | 2 |  |  | 1 | 1 | 2 | 2 | 2 | 2 | 2 | 4 | 2 | 1 | [6 empty] | 0.5 | 1
1倍速のときのI_TIME設定 | 1 |  | 1 |  |  |  | 1 |  | 1 |  | 1 |  |  |  | 1 |  | 2 |  | 2 |  | 2 |  | 2 | [7 empty] | 0.5
2倍速のときのI_TIME倍率 | 2 |  | 2 |  |  |  | 1 |  | 2 |  | 2 |  |  |  | 1 |  | 1 |  | 1 |  | 2 |  | 0.5 | [7 empty] | 2
TRUE_NORMAL_SPEED | 1 | [5 empty] | 1 | [9 empty] | 0 |  | 0
TRUE_DOUBLE_SPEED | 1 | [5 empty] | 0 | [9 empty] | 1 |  | 0
追尾速度 | x1 | x2 |  |  |  |  | x1 | x2 | [8 empty] | x1 | x2 | x1 | x2
T | 1 | 0.5 |  |  |  |  | 1 | 1 | [8 empty] | 0.5 | 0.5 | 0.5 | 0.5
電圧 | 1 | 2 |  |  |  |  | 1 | 2 | [8 empty] | 1 | 2 | 1 | 2
演算 | - | - |  |  |  |  | - | - | [8 empty] | P | - | P | A
P_GAIN | 1 | 1 |  |  |  |  | 1 | 1 | [8 empty] | 1 | 1 | 1 | 1
I_TIME | 1 | 2 |  |  |  |  | 1 | 1 | [8 empty] | 2 | 2 | 2 | 2
FVR電圧変換
Entry:
Do: FVR電圧変換, count--
Exit:
LED電流変換
Entry:
Do: LED電流変換
Exit:
静止
Entry: 静止準備
Do:
Exit: 復帰
定電圧制御
Entry: timer=10秒
Do: timer--
Exit:
CEMF測定
Entry:
Do:
Exit:
定速制御
Entry:
Do:
Exit:
倍速制御
Entry:
Do:
Exit:
一時停止
Entry:
Do:
Exit:
動作限界到達
Entry: timer=60秒
Do: timer--
Exit:
追尾中
Entry:
Do:
OriginSW==ON / LUTインデックス初期位置
一時停止
Entry:
Do:
Exit:
原点復帰待ち
Entry:静止準備
Do:
Exit: 復帰
H
電池電圧正常
Entry:
Do: 電池電圧取得
Exit:
電池電圧低下
Entry:
Do: 電池電圧取得
Exit:
水晶発振正常
Entry:
Do: 水晶発振器監視
Exit:
水晶発振停止
Entry: timer = 1秒
Do: timer--
Exit:
発振停止 / 発振再開・水晶発振器＝異常
timer == 0 / 水晶発振器＝正常
低下時不感時間
Entry: timer = 0.25秒
Do: timer--
Exit:
正常時不感時間
Entry: timer = 0.25秒
Do: timer--
Exit:
電池電圧＜不感帯上限 / 電池＝電圧低下
不感帯下限≦電池電圧 / 電池＝電圧正常
電池電圧＜不感帯下限 / なし
不感帯上限≦電池電圧 / なし
timer == 0 / なし
timer == 0 / なし
PowerSW==ON / なし
OriginSW==ON / なし
StopSW==ON / なし
StopSW==OFF && 倍速SW==OFF / なし
StopSW==OFF && LinitSW==OFF / なし
StopSW==OFF && 倍速SW==OFF / なし
StopSW==ON || LimitSW==ON/ なし
timer == 0 / なし
LimitSW==ON / なし
StopSW==OFF && 倍速SW==ON / なし
StopSW==ON / なし
StopSW==OFF && 倍速SW==ON / なし
timer == 0 / なし
変換完了 / FVR電圧変換設定
OriginSW==ON / なし
toggle = 0 && PowerSW==OFF / toggle=1
変換完了 [count==0] / CEMF電圧検出設定
CEMF電圧＜基準値 / なし
PowerSW==ON / なし
toggle==1 && PowerSW==OFF / なし
CEMF電圧変換
Entry:
Do: CEMF電圧変換, count--
Exit:
変換完了 [count≠0] / なし
変換完了 [count≠0] / なし
CEMF電圧検出
Entry:
Do: CEMF電圧検出
Exit:
変換完了[count==0] / LED電流変換設定
検出完了 / CEMF電圧変換設定

## フローチャート
FVR変換
割り込み開始
SW分析
割り込み完了
LED定輝度駆動
ソフトウェアリセット実施
リセットによる開始
ソフトウェアリセット実施
リセット要因取得
sleep(割り込み待ち)
リセット要因分析
Active時初期設定
SW(電源・復帰)状態取得
sleep(WDT待ち)
SW分析
モーター停止
Key Scan
EEPROM更新
リセット要因(cold boot)設定
原点復帰設定
動作限界設定
原点復帰設定
EEPROM更新
Sleep時初期設定
モーター動作
モーター定電圧制御
モーター定速制御
SW(電源・限界・復帰)状態取得
SW分析

## LED電流
VDD | FVR1024mVを変換したADRES | RDS | LED電流 |  | LED 1.6V | LED 1.8V | LED 2.0V
6300 | 166.4406 |  |  |  | 763.9365 | 731.4286 | 698.9206
6200 | 169.1252 |  |  |  | 759.7419 | 726.7097 | 693.6774
6100 | 171.8977 |  |  |  | 755.4098 | 721.8361 | 688.2623
6000 | 174.7627 |  |  |  | 750.9333 | 716.8 | 682.6667
5900 | 177.7247 |  |  |  | 746.3051 | 711.5932 | 676.8814
5800 | 180.789 |  |  |  | 741.5172 | 706.2069 | 670.8966
5700 | 183.9607 |  |  |  | 736.5614 | 700.6316 | 664.7018
5600 | 187.2457 |  |  |  | 731.4286 | 694.8571 | 658.2857
5500 | 190.6502 |  |  |  | 726.1091 | 688.8727 | 651.6364
5400 | 194.1807 |  |  |  | 720.5926 | 682.6667 | 644.7407
5300 | 197.8445 |  |  |  | 714.8679 | 676.2264 | 637.5849
5200 | 201.6492 |  |  |  | 708.9231 | 669.5385 | 630.1538
5100 | 205.6031 |  |  |  | 702.7451 | 662.5882 | 622.4314
5000 | 209.7152 | 100 | 28.3333 |  | 696.32 | 655.36 | 614.4
4900 | 213.9951 |  |  |  | 689.6327 | 647.8367 | 606.0408
4800 | 218.4533 |  |  |  | 682.6667 | 640 | 597.3333
4700 | 223.1013 |  |  |  | 675.4043 | 631.8298 | 588.2553
4600 | 227.9513 |  |  |  | 667.8261 | 623.3043 | 578.7826
4500 | 233.0169 |  |  |  | 659.9111 | 614.4 | 568.8889
4400 | 238.3127 |  |  |  | 651.6364 | 605.0909 | 558.5455
4300 | 243.8549 |  |  |  | 642.9767 | 595.3488 | 547.7209
4200 | 249.661 |  |  |  | 633.9048 | 585.1429 | 536.381
4100 | 255.7502 |  |  |  | 624.3902 | 574.439 | 524.4878
4000 | 262.144 |  |  |  | 614.4 | 563.2 | 512
3900 | 268.8656 |  |  |  | 603.8974 | 551.3846 | 498.8718
3800 | 275.9411 |  |  |  | 592.8421 | 538.9474 | 485.0526
3700 | 283.3989 |  |  |  | 581.1892 | 525.8378 | 470.4865
3600 | 291.2711 |  |  |  | 568.8889 | 512 | 455.1111
3500 | 299.5931 |  |  |  | 555.8857 | 497.3714 | 438.8571
3400 | 308.4047 |  |  |  | 542.1176 | 481.8824 | 421.6471
3300 | 317.7503 |  |  |  | 527.5152 | 465.4545 | 403.3939
3200 | 327.68 |  |  |  | 512 | 448 | 384
3100 | 338.2503 |  |  |  | 495.4839 | 429.4194 | 363.3548
3000 | 349.5253 | 151.5152 | 8.1625 |  | 477.8667 | 409.6 | 341.3333
2900 | 361.5779 |  |  |  | 459.0345 | 388.4138 | 317.7931
2800 | 374.4914 |  |  |  | 438.8571 | 365.7143 | 292.5714
2700 | 388.3615 |  |  |  | 417.1852 | 341.3333 | 265.4815
2600 | 403.2985 |  |  |  | 393.8462 | 315.0769 | 236.3077 |  | LED電流が約0.3mA
2500 | 419.4304 |  |  |  | 368.64 | 286.72 | 204.8
2400 | 436.9067 |  |  |  | 341.3333 | 256 | 170.6667
2300 | 455.9026 |  |  |  | 311.6522 | 222.6087 | 133.5652
2200 | 476.6255 |  |  |  | 279.2727 | 186.1818 | 93.0909
2100 | 499.3219 |  |  |  | 243.8095 | 146.2857 | 48.7619 |  | LED電流が約0.6mA |  |  | 256us周期最大で、6usサンプリング時間をとるなら、FVR変換時のADRESを192(CCPR=24)最小とすればよい。つまり、5.46Vまでは一定の明るさを維持する。 もしくは256us周期かつPR=1024固定とすると、6.3V時でCCPR=29となって、7.4usほどサンプリング時間が取れる。
2000 | 524.288 |  |  |  | 204.8 | 102.4 | 0
1900 | 551.8821 |  |  |  | 161.6842 | 53.8947 | -53.8947
1800 | 582.5422 | 250 | 0.74074 |  | 113.7778 | 0 | -113.7778
6553.6 | 160 | 29.4118 | 18.7344 | 54.6588 |  |  |  |  | LED電流が約1.2mA
5461.3333 | 192 | 29.4118 | 14.6035 | 70.1202
4681.1429 | 224 | 29.4118 | 11.6528 | 87.8757
4096 | 256
3640.8889 | 288
3276.8 | 320 | 50 | 5.8835 | 174.0458
2978.9091 | 352 | 50 | 4.8383 | 211.6456
2730.6667 | 384 | 50 | 3.9673 | 258.1132
2520.6154 | 416
2340.5714 | 448
2184.5333 | 480
2048 | 512
1927.5294 | 544 | 90.9091 | 1.005 | 1018.9342
1820.4444 | 576 | 90.9091 | 0.6764 | 1513.9003
1724.6316 | 608
1638.4 | 640
|  | 215Ω両端の電圧 |  |  |  | 電流 |  |  |  | Duty |  |  | 全抵抗 |  |  | 全抵抗-215Ω
|  | WP710A | old | OSDR |  | WP710A | old | OSDR |  | 1 | 1 | 0.3
582.5422 | 1800 | 138.9 | 119.8 | 58.2 |  | 0.64605 | 0.55721 | 0.2707 |  | 1.5479 | 1.7947 | 1.1082 | 311.5942 | 340.729 | 393.7729 | 96.5942 | 125.729 | 178.7729
551.8821 | 1900 | 207.9 | 182.9 | 112.8 |  | 0.96698 | 0.8507 | 0.52465 |  | 1.0342 | 1.1755 | 0.57181 | 287.8179 | 309.7983 | 337.5196 | 72.8179 | 94.7983 | 122.5196
524.288 | 2000 | 282.6 | 252.3 | 176.5 |  | 1.3144 | 1.1735 | 0.82093 |  | 0.76079 | 0.85216 | 0.36544 | 284.0159 | 299.2345 | 317.3432 | 69.0159 | 84.2345 | 102.3432
476.6255 | 2200 | 434 | 396 | 312 |  | 2.0186 | 1.8419 | 1.4512 |  | 0.49539 | 0.54293 | 0.20673 | 255.9524 | 268.75 | 276.824 | 40.9524 | 53.75 | 61.824
419.4304 | 2500 | 686 | 636 | 545 |  | 3.1907 | 2.9581 | 2.5349 |  | 0.31341 | 0.33805 | 0.11835 | 250.5828 | 259.6618 | 263.4804 | 35.5828 | 44.6618 | 48.4804
349.5253 | 3000 | 1115 | 1050 | 953 |  | 5.186 | 4.8837 | 4.4326 |  | 0.19283 | 0.20476 | 0.067681 | 240.6716 | 247.6008 | 247.1264 | 25.6716 | 32.6008 | 32.1264
291.2711 | 3600 | 1651 | 1571 | 1475 |  | 7.6791 | 7.307 | 6.8605 |  | 0.13022 | 0.13686 | 0.043729 | 236.2637 | 242.4812 | 239.4802 | 21.2637 | 27.4812 | 24.4802
233.0169 | 4500 | 2470 | 2369 | 2283 |  | 11.4884 | 11.0186 | 10.6186 |  | 0.087045 | 0.090756 | 0.028252 | 235.9756 | 241.573 | 236.8421 | 20.9756 | 26.573 | 21.8421
194.1807 | 5400 | 3290 | 3170 | 3100 |  | 15.3023 | 14.7442 | 14.4186 |  | 0.06535 | 0.067823 | 0.020806 | 233.1325 | 238.8889 | 233.1325 | 18.1325 | 23.8889 | 18.1325
166.4406 | 6300 | 4120 | 3980 | 3930 |  | 19.1628 | 18.5116 | 18.2791 |  | 0.052184 | 0.05402 | 0.016412
| LED | 1.71 | 1.77 | 1.82 | 1.87 | LED | 1.67 | 1.81 | 1.94 | 2
| 電源 | 2 | 3 | 4 | 5 | 電源 | 1.8 | 3 | 5 | 6.3
| 電流 | 1.5 | 7.5 | 15 | 25 | 電流 | 0.6 | 7.3 | 24 | 30
| FVR | 523.776 | 349.184 | 261.888 | 209.5104 | LED電圧/VDD*1023 | 949.1167 | 617.21 | 396.924 | 324.7619
| PR6=X-FVRのX | 700 | 700 | 700 | 700 | PR6=(1023-LED/VDD*1023)+XのX | -15 | -15 | -15 | -15
| PR6 | 176.224 | 350.816 | 438.112 | 490.4896 | PR6 | 58.8833 | 390.79 | 611.076 | 683.2381
| CCPR3=(FVR-Y)/4のY | 120 | 120 | 120 | 120 | CCPR3=(1V/VDD*1023-Y)/16のY | 45 | 45 | 45 | 45
| CCPR3 | 100.944 | 57.296 | 35.472 | 22.3776 | CCPR3 | 32.7083 | 18.5 | 9.975 | 7.3363
| 平均電流 | 0.85922 | 1.2249 | 1.2145 | 1.1406 | 平均電流 | 0.33329 | 0.34558 | 0.39177 | 0.32213
DCM
|  | LED電圧 | 1.8 | V
|  | 平均電流 | 0.5 | mA
|  | 周期 | 4 | us
|  | デューティー | 40%
|  | ピーク電流 | 2.5
|  | dI/dt | 1.5625 | mA/us
|  | L | 1.152 | mH
PRとCCPRに、簡単な演算を施したADRESを、設定できるようにするIAVEの値がある。
1/16=IAVE*215/1.024では約0.2976744mA
1/8=IAVE*215/1.024では約0.5953488mA
1/4=IAVE*215/1.024では約1.1906976744mA

## EEPROM
シーケンスビットの使い方 初期化のときにエントリが1バイト進むようにして、上位バイトの書き換え頻度を減らし寿命を延ばす | [8 empty] | 1回の書き込みで257/256バイト書き換えられるので、1秒ごとの更新の場合の寿命は右の時間数になる。 | 7083.4414
| 1 | 1 | 1 | 1 | 1 | 1 | 0 | 0
[7 empty] | ↓反転 | ↓そのまま
| 1 | 1 | 1 | 1 | 1 | 1 | 1 | 0
| ↓そのまま | [6 empty] | ↓反転
| 1 | 1 | 1 | 1 | 1 | 1 | 1 | 1
| ↓反転 | ↓そのまま
| 0 | 1 | 1 | 1 | 1 | 1 | 1 | 1
|  | ↓反転 | ↓そのまま
| 0 | 0 | 1 | 1 | 1 | 1 | 1 | 1
|  |  | ↓反転 | ↓そのまま
| 0 | 0 | 0 | 1 | 1 | 1 | 1 | 1
|  |  |  | ↓反転 | ↓そのまま
| 0 | 0 | 0 | 0 | 1 | 1 | 1 | 1
[5 empty] | ↓反転 | ↓そのまま
| 0 | 0 | 0 | 0 | 0 | 1 | 1 | 1
[6 empty] | ↓反転 | ↓そのまま
| 0 | 0 | 0 | 0 | 0 | 0 | 1 | 1
[7 empty] | ↓反転 | ↓そのまま
| 0 | 0 | 0 | 0 | 0 | 0 | 0 | 1
| ↓そのまま | [6 empty] | ↓反転
| 0 | 0 | 0 | 0 | 0 | 0 | 0 | 0
| ↓反転 | ↓そのまま
| 1 | 0 | 0 | 0 | 0 | 0 | 0 | 0
|  | ↓反転 | ↓そのまま
| 1 | 1 | 0 | 0 | 0 | 0 | 0 | 0
F
1 | 上位バイトについて、FLASH読み出しアドレスを変換し、シーケンスビットを付加する
2 | 上位バイトに変更があれば、書き込む
3 | 下位バイトについて、FLASH読み出しアドレスを変換し、シーケンスビットを付加する
4 | 下位バイトに変更があれば、書き込み
restore_lut_index | 最新のEEPROM書き込みアドレスを探索し値を読み出す、書き込みアドレスを更新する | [7 empty] | 初期化時
validate_lut_index | EEPROMからの読み出し値を検証し、FLASH読み出しアドレスを設定 | [7 empty] | 初期化時
C | FLASH読み出しアドレスを更新する | [7 empty] | 定周期
initialize_lut_index | FLASH読み出しアドレスを初期値にする | [7 empty] | 動作限界SW作動時、原点復帰SW作動時、ループ読み出しで先頭に戻る時
load_lut_entry | FLASH読み出しアドレスから値を読み出す | [7 empty] | 初期化時、FLASH読み出しアドレス更新時、FLASH読み出しアドレス初期化時
save_lut_index | 書き込み値が異なる場合、値を書き込む | [7 empty] | FLASH読み出しアドレス更新時、FLASH読み出しアドレス初期化時
A | 初期読み出し時に書き込み先を進める
1 | シーケンスビットが違う連続する2バイト場所を探す。なければ最後尾を下位、先頭を上位とする。
2 | EEPROMの読み出し値をFLASH読み出しアドレスに変換し保存する
3 | 書き込み位置を更新し、EEPROMを読み出してEEPROMの読み出し値として保存する
4 | 書き込み用にシーケンスビットを分離し更新しておく
|  | 原点復帰 |  | 動作限界 |  | LUT最後のエントリを超えた場合
原点復帰SWだけがある |  | LUT先頭に戻る |  |  |  | LUT先頭に戻る 停止(リセット・原点復帰待ち)
動作限界SWだけがある |  |  |  | 停止, LUT先頭に戻る |  | LUT先頭に戻る 停止(リセット待ち)
原点復帰SWと動作限界SWの両方がある |  | LUT先頭に戻る |  | 停止, LUT先頭に戻る |  | LUT先頭に戻る 停止(リセット・原点復帰待ち)
原点復帰SWも動作限界SWもない | [5 empty] | LUT先頭に戻る |  |  | CYCLIC_LUT=1

## reset
| STKOVF | STKUNF | RMCLR | RI | POR | BOR | TO | PD | Condition |  | 起動後 | 再開要因 | 再開後 | 再開要因 | 再開後
| 0 | 0 | 1 | 1 | 0 | x | 1 | 1 | Power-on Reset |  | wake up
| 0 | 0 | 1 | 1 | 0 | x | 0 | x | Illegal, TO is set on POR
| 0 | 0 | 1 | 1 | 0 | x | x | 0 | Illegal, PD is set on POR
| 0 | 0 | 1 | 1 | u | 0 | 1 | 1 | Brown-out Reset |  | short sleep | power | wake up
[12 empty] | rewind | dead sleep | power | wake up
| u | u | u | u | u | u | 0 | u | WDT Reset |  | dead sleep | power | wake up
| u | u | u | u | u | u | 0 | 0 | WDT Wake-up from Sleep
| u | u | u | 0 | u | u | u | u | RESET Instruction Executed |  | short sleep | power | wake up
[12 empty] | rewind | dead sleep | power | wake up
| u | u | u | u | u | u | 1 | 0 | Interrupt Wake-up from Sleep
| 1 | u | u | u | u | u | u | u | Stack Overflow Reset (STVREN = 1) |  | dead sleep | power | wake up
| u | 1 | u | u | u | u | u | u | Stack Underflow Reset (STVREN = 1)
| u | u | 0 | u | u | u | u | u | MCLR Reset during normal operation |  | short sleep | power | wake up
[12 empty] | rewind | dead sleep | power | wake up
| u | u | 0 | u | u | u | 1 | 0 | MCLR Reset during Sleep |  | wake up
| u | 電源投入後に1にする。
[11 empty] | RA0 | 動作限界 | lut_index → 最大
[11 empty] | RA1 | 原点復帰 | lut_index → 最小
[11 empty] | RA3 | 電源 | 下図参照
break-in
[11 empty] | RC0 | 停止
[11 empty] | RC1 | 2倍速
| MCU状態 |  | イベント |  |  |  | Sleep時IOC
| Active |  | POR |  | 通常起動 |  |  |  | Active
|  |  | BOR |  | IOC設定 |  | RA1, RA3 |  | Sleep
|  |  | WDT |  | IOC設定 |  | RA3 |  | Sleep
|  |  | RESET命令 |  | IOC設定 |  | RA1, RA3 |  | Sleep | 正常終了に使う
|  |  | スタックエラー |  | IOC設定 |  | RA3 |  | Sleep
|  |  | MCLR |  | IOC設定 |  | RA1, RA3 |  | Sleep
| Sleep |  | POR |  | 通常起動 |  |  |  | Active
|  |  | BOR |  | IOC設定 |  | RA1, RA3 |  | Sleep
|  |  | WDT |  | IOC設定 |  | RA3 |  | Sleep
|  |  | MCLR |  | 通常起動 |  |  |  | Active
|  |  | RA1操作 |  | 原点復帰処理 |  | RA3 |  | Sleep
|  |  | RA3操作 |  | 通常起動 |  |  |  | Active
離す
RA3 SW |  | 停止 |  |  | モーター直結 |  |  | 追尾・停止・2倍速で動作中 | [5 empty] | モーター直結 |  |  | 停止
押す
RA3離したフラグ
|  |  |  | sleep → wake up | [11 empty] | reset → sleep
| 状態 | 停止(割り込み無効) | 停止(割り込み有効) | 追尾終了 | 追尾中
| 割り込み | 割り込み無効 | IOC割り込み有効 | ADC割り込み有効
| クロック | クロック停止 |  | 16MHz
| MCU | 低消費電力状態 |  | 動作状態(LED点灯)
| POR/BOR/WDTR | IOC割り込み許可 低消費電力設定
停止(割り込み有効)
| MCLRリセット | EEPROM読み出し |  | IOC割り込み許可 低消費電力設定
|  | 追尾中 |  | 停止(割り込み有効)
| リセット命令 | 書き込み可能まで一定時間経過後にEEPROMに初期値を書く 低消費電力設定
停止(割り込み無効)
| 原点復帰SW | ー | リセット | ー | 原点復帰
|  |  | ー | 追尾中 | ー
| タイムアウト | ー | ー | リセット | ー
ー
| 動作限界(LUT) | ー | ー | ー | 原点復帰 タイムアウト設定
追尾終了
EEPROM
| バイト寿命[回] | 100000
| 総バイト数 | 256
| バイト数/1記録 | 1 | テーブルインデックスの下位8bitの位置に、テーブルインデックス上位7bitを値として書く。
| 更新周期[s] | 1 | インデックスは2バイト使うが、テーブル１周で１バイトだけ進む。１バイトオーバーラップ。
| 期待寿命[h] | 7111.1111
| 期待寿命[d] | 296.2963

## P gain
Fixed P gain | 8
Tcy | 4000000 |  |  | 書き換え前 | 実効値 | 書き換え後 | 実効値 | 実効値
| PWM period | PWM Freq | Effective P gain | 現在値 | 200 | 正規化 | 200 | 250
| 256 | 15625 | 8 | 1 | 1.28 | 1 | 1.28 | 1.024
| 255 | 15686.2745 | 8.0314 |  |  | 2 | 2.56 | 2.048
| 254 | 15748.0315 | 8.063 | 2 | 2.56 | 3 | 2.56 | 3.072
| 253 | 15810.2767 | 8.0949 | 3 | 3.84 | 4 | 3.84 | 4.096
| 252 | 15873.0159 | 8.127 | 4 | 5.12 | 5 | 5.12 | 5.12
| 251 | 15936.255 | 8.1594 | 5 | 6.4 | 6 | 6.4 | 6.144
| 250 | 16000 | 8.192 |  |  | 7 | 6.4 | 7.168
| 249 | 16064.257 | 8.2249 | 6 | 7.68 | 8 | 7.68 | 8.192
| 248 | 16129.0323 | 8.2581 | 7 | 8.96 | 9 | 8.96 | 9.216
| 247 | 16194.332 | 8.2915 | 8 | 10.24 | 10 | 10.24 | 10.24
| 246 | 16260.1626 | 8.3252 |  |  | 11 | 11.52 | 11.264
| 245 | 16326.5306 | 8.3592 | 9 | 11.52 | 12 | 11.52 | 12.288
| 244 | 16393.4426 | 8.3934 | 10 | 12.8 | 13 | 12.8 | 13.312
| 243 | 16460.9053 | 8.428
| 242 | 16528.9256 | 8.4628
| 241 | 16597.5104 | 8.4979
| 240 | 16666.6667 | 8.5333
| 239 | 16736.4017 | 8.569
| 238 | 16806.7227 | 8.605
| 237 | 16877.6371 | 8.6414
| 236 | 16949.1525 | 8.678
| 235 | 17021.2766 | 8.7149
| 234 | 17094.0171 | 8.7521
| 233 | 17167.382 | 8.7897
| 232 | 17241.3793 | 8.8276
| 231 | 17316.0173 | 8.8658
| 230 | 17391.3043 | 8.9043
| 229 | 17467.2489 | 8.9432
| 228 | 17543.8596 | 8.9825
| 227 | 17621.1454 | 9.022
| 226 | 17699.115 | 9.0619
| 225 | 17777.7778 | 9.1022
| 224 | 17857.1429 | 9.1429
| 223 | 17937.2197 | 9.1839
| 222 | 18018.018 | 9.2252
| 221 | 18099.5475 | 9.267
| 220 | 18181.8182 | 9.3091
| 219 | 18264.8402 | 9.3516
| 218 | 18348.6239 | 9.3945
| 217 | 18433.1797 | 9.4378
| 216 | 18518.5185 | 9.4815
| 215 | 18604.6512 | 9.5256
| 214 | 18691.5888 | 9.5701
| 213 | 18779.3427 | 9.615
| 212 | 18867.9245 | 9.6604
| 211 | 18957.346 | 9.7062
| 210 | 19047.619 | 9.7524
| 209 | 19138.756 | 9.799
| 208 | 19230.7692 | 9.8462
| 207 | 19323.6715 | 9.8937
| 206 | 19417.4757 | 9.9417
| 205 | 19512.1951 | 9.9902
| 204 | 19607.8431 | 10.0392
| 203 | 19704.4335 | 10.0887
| 202 | 19801.9802 | 10.1386
| 201 | 19900.4975 | 10.1891
| 200 | 20000 | 10.24
| 199 | 20100.5025 | 10.2915
| 198 | 20202.0202 | 10.3434
| 197 | 20304.5685 | 10.3959
| 196 | 20408.1633 | 10.449
| 195 | 20512.8205 | 10.5026
| 194 | 20618.5567 | 10.5567
| 193 | 20725.3886 | 10.6114
| 192 | 20833.3333 | 10.6667
| 191 | 20942.4084 | 10.7225
| 190 | 21052.6316 | 10.7789
| 189 | 21164.0212 | 10.836
| 188 | 21276.5957 | 10.8936
| 187 | 21390.3743 | 10.9519
| 186 | 21505.3763 | 11.0108
| 185 | 21621.6216 | 11.0703
| 184 | 21739.1304 | 11.1304
| 183 | 21857.9235 | 11.1913
| 182 | 21978.022 | 11.2527
| 181 | 22099.4475 | 11.3149
| 180 | 22222.2222 | 11.3778
| 179 | 22346.3687 | 11.4413
| 178 | 22471.9101 | 11.5056
| 177 | 22598.8701 | 11.5706
| 176 | 22727.2727 | 11.6364
| 175 | 22857.1429 | 11.7029
| 174 | 22988.5057 | 11.7701
| 173 | 23121.3873 | 11.8382
| 172 | 23255.814 | 11.907
| 171 | 23391.8129 | 11.9766
| 170 | 23529.4118 | 12.0471
| 169 | 23668.6391 | 12.1183
| 168 | 23809.5238 | 12.1905
| 167 | 23952.0958 | 12.2635
| 166 | 24096.3855 | 12.3373
| 165 | 24242.4242 | 12.4121
| 164 | 24390.2439 | 12.4878
| 163 | 24539.8773 | 12.5644
| 162 | 24691.358 | 12.642
| 161 | 24844.7205 | 12.7205
| 160 | 25000 | 12.8
| 159 | 25157.2327 | 12.8805
| 158 | 25316.4557 | 12.962
| 157 | 25477.707 | 13.0446
| 156 | 25641.0256 | 13.1282
| 155 | 25806.4516 | 13.2129
| 154 | 25974.026 | 13.2987
| 153 | 26143.7908 | 13.3856
| 152 | 26315.7895 | 13.4737
| 151 | 26490.0662 | 13.5629
| 150 | 26666.6667 | 13.6533
| 149 | 26845.6376 | 13.745
| 148 | 27027.027 | 13.8378
| 147 | 27210.8844 | 13.932
| 146 | 27397.2603 | 14.0274
| 145 | 27586.2069 | 14.1241
| 144 | 27777.7778 | 14.2222
| 143 | 27972.028 | 14.3217
| 142 | 28169.0141 | 14.4225
| 141 | 28368.7943 | 14.5248
| 140 | 28571.4286 | 14.6286
| 139 | 28776.9784 | 14.7338
| 138 | 28985.5072 | 14.8406
| 137 | 29197.0803 | 14.9489
| 136 | 29411.7647 | 15.0588
| 135 | 29629.6296 | 15.1704
| 134 | 29850.7463 | 15.2836
| 133 | 30075.188 | 15.3985
| 132 | 30303.0303 | 15.5152
| 131 | 30534.3511 | 15.6336
| 130 | 30769.2308 | 15.7538
| 129 | 31007.7519 | 15.876
| 128 | 31250 | 16

## OD by CWG2
|  |  |  | L放電開始 |  | L放電終わり | 駆動開始
PWM
P-MOS OFF期間にL放電開始
C1
SHUTDOWN
P-MOS
N-MOS
~(PWM&CP2)
PR2 match
SHUTDOWN
(P-MOS)
by CWG2
|  |  | L放電開始 |  |  | L放電終わり | 駆動開始
PWM
P-MOS ON期間にL放電開始
C1
SHUTDOWN
P-MOS
N-MOS
~(PWM&CP2)
PR2 match
SHUTDOWN
(P-MOS)
by CWG2
|  | L放電開始 |  |  |  | L放電終わり | 駆動開始
PWM
P-MOS Dead TimeにL放電開始
C1
SHUTDOWN
P-MOS
N-MOS
~(PWM&CP2)
PR2 match
SHUTDOWN
(P-MOS)
by CWG2
| L放電開始 |  |  |  | L放電終わり |  | 駆動開始
PWM
PWM周期の最後にL放電開始
C1
SHUTDOWN
P-MOS
N-MOS
~(PWM&CP2)
PR2 match
SHUTDOWN
(P-MOS)
by CWG2

## OD by DSM
[6 empty] | L放電開始 | L放電終わり | 駆動開始
PWM
P-MOS OFF期間にL放電開始
C1
SHUTDOWN
P-MOS
N-MOS
DSMOUT-SS
(PWM&C1)
(P-MOS)
by MSSP
|  |  |  | L放電開始 |  |  | L放電終わり | 駆動開始
PWM
P-MOS ON期間にL放電開始
C1
SHUTDOWN
P-MOS
N-MOS
DSMOUT-SS
(PWM&C1)
(P-MOS)
by MSSP
|  |  | L放電開始 |  | L放電終わり |  |  | 駆動開始
PWM
P-MOS ON期間にL放電開始
C1
SHUTDOWN
P-MOS
N-MOS
DSMOUT-SS
(PWM&C1)
(P-MOS)
by MSSP
|  | L放電開始 |  |  |  |  | L放電終わり | 駆動開始
PWM
P-MOS Dead TimeにL放電開始
C1
SHUTDOWN
P-MOS
N-MOS
DSMOUT-SS
(PWM&C1)
(P-MOS)
by MSSP
| L放電開始 | [5 empty] | L放電終わり | 駆動開始
PWM
PWM周期の最後にL放電開始
C1
SHUTDOWN
P-MOS
N-MOS
DSMOUT-SS
(PWM&C1)
(P-MOS)
by MSSP

## Flasher
1T | 3T | 8T |  | 9T | 10T | 12T | 14T | 72T
315 | 105 | 39.375 |  | 35 | 31.5 | 26.25 | 22.5 | 4.375
450 | 150 | 56.25 |  | 50 | 45 | 37.5 | 32.1429 | 6.25
630 | 210 | 78.75 |  | 70 | 63 | 52.5 | 45 | 8.75
900 | 300 | 112.5 |  | 100 | 90 | 75 | 64.2857 | 12.5
1260 | 420 | 157.5 |  | 140 | 126 | 105 | 90 | 17.5
1800 | 600 | 225 |  | 200 | 180 | 150 | 128.5714 | 25
2520 | 840 | 315 |  | 280 | 252 | 210 | 180 | 35
3600 | 1200 | 450 |  | 400 | 360 | 300 | 257.1429 | 50
5040 | 1680 | 630 |  | 560 | 504 | 420 | 360 | 70
7200 | 2400 | 900 |  | 800 | 720 | 600 | 514.2857 | 100
10080 | 3360 | 1260 |  | 1120 | 1008 | 840 | 720 | 140 | 1.4 | 1.4142 | -1.005%
14400 | 4800 | 1800 |  | 1600 | 1440 | 1200 | 1028.5714 | 200 | 1.4286 | 1.4142 | 1.015%
20160 | 6720 | 2520 |  | 2240 | 2016 | 1680 | 1440 | 280
28800 | 9600 | 3600 |  | 3200 | 2880 | 2400 | 2057.1429 | 400
40320 | 13440 | 5040 |  | 4480 | 4032 | 3360 | 2880 | 560
57600 | 19200 | 7200 |  | 6400 | 5760 | 4800 | 4114.2857 | 800
1T | 3T | 8T | threshold | 9T | 10T | 12T | 14T | 72T
900 | 300 | 112.5 | 125.7788 | 100 | 90 | 75 | 64.2857 | 12.5
1125 | 375 | 140.625 | 159.099 | 125 | 112.5 | 93.75 | 80.3571 | 15.625
1440 | 480 | 180 | 201.2461 | 160 | 144 | 120 | 102.8571 | 20
1800 | 600 | 225 | 251.5576 | 200 | 180 | 150 | 128.5714 | 25
2250 | 750 | 281.25 | 318.1981 | 250 | 225 | 187.5 | 160.7143 | 31.25
2880 | 960 | 360 | 402.4922 | 320 | 288 | 240 | 205.7143 | 40
3600 | 1200 | 450 | 503.1153 | 400 | 360 | 300 | 257.1429 | 50
4500 | 1500 | 562.5 | 636.3961 | 500 | 450 | 375 | 321.4286 | 62.5
5760 | 1920 | 720 | 804.9845 | 640 | 576 | 480 | 411.4286 | 80
7200 | 2400 | 900 | 1006.2306 | 800 | 720 | 600 | 514.2857 | 100
9000 | 3000 | 1125 | 1272.7922 | 1000 | 900 | 750 | 642.8571 | 125 | 1.25 | 1.2599 | -0.7874%
11520 | 3840 | 1440 | 1609.9689 | 1280 | 1152 | 960 | 822.8571 | 160 | 1.28 | 1.2599 | 1.594%
14400 | 4800 | 1800 | 2012.4612 | 1600 | 1440 | 1200 | 1028.5714 | 200 | 1.25 | 1.2599 | -0.7874%
18000 | 6000 | 2250 | 2545.5844 | 2000 | 1800 | 1500 | 1285.7143 | 250
23040 | 7680 | 2880 | 3219.9379 | 2560 | 2304 | 1920 | 1645.7143 | 320
28800 | 9600 | 3600 |  | 3200 | 2880 | 2400 | 2057.1429 | 400
1T | 3T | 8T |  | 9T | 10T | 12T | 14T | 72T
900 | 300 | 112.5 |  | 100 | 90 | 75 | 64.2857 | 12.5
1080 | 360 | 135 |  | 120 | 108 | 90 | 77.1429 | 15
1305 | 435 | 163.125 |  | 145 | 130.5 | 108.75 | 93.2143 | 18.125
1530 | 510 | 191.25 |  | 170 | 153 | 127.5 | 109.2857 | 21.25
1800 | 600 | 225 |  | 200 | 180 | 150 | 128.5714 | 25
2160 | 720 | 270 |  | 240 | 216 | 180 | 154.2857 | 30
2610 | 870 | 326.25 |  | 290 | 261 | 217.5 | 186.4286 | 36.25
3060 | 1020 | 382.5 |  | 340 | 306 | 255 | 218.5714 | 42.5
3600 | 1200 | 450 |  | 400 | 360 | 300 | 257.1429 | 50
4320 | 1440 | 540 |  | 480 | 432 | 360 | 308.5714 | 60
5220 | 1740 | 652.5 |  | 580 | 522 | 435 | 372.8571 | 72.5
6120 | 2040 | 765 |  | 680 | 612 | 510 | 437.1429 | 85
7200 | 2400 | 900 |  | 800 | 720 | 600 | 514.2857 | 100
8640 | 2880 | 1080 |  | 960 | 864 | 720 | 617.1429 | 120 | 1.2 | 1.1892 | 0.9076%
10440 | 3480 | 1305 |  | 1160 | 1044 | 870 | 745.7143 | 145 | 1.2083 | 1.1892 | 1.608%
12240 | 4080 | 1530 |  | 1360 | 1224 | 1020 | 874.2857 | 170 | 1.1724 | 1.1892 | -1.412%
14400 | 4800 | 1800 |  | 1600 | 1440 | 1200 | 1028.5714 | 200 | 1.1765 | 1.1892 | -1.071%
17280 | 5760 | 2160 |  | 1920 | 1728 | 1440 | 1234.2857 | 240
20880 | 6960 | 2610 |  | 2320 | 2088 | 1740 | 1491.4286 | 290
1T | 3T | 8T |  | 9T | 10T | 12T | 14T | 72T
900 | 300 | 112.5 |  | 100 | 90 | 75 | 64.2857 | 12.5
1035 | 345 | 129.375 |  | 115 | 103.5 | 86.25 | 73.9286 | 14.375
1215 | 405 | 151.875 |  | 135 | 121.5 | 101.25 | 86.7857 | 16.875
1395 | 465 | 174.375 |  | 155 | 139.5 | 116.25 | 99.6429 | 19.375
1575 | 525 | 196.875 |  | 175 | 157.5 | 131.25 | 112.5 | 21.875
1800 | 600 | 225 |  | 200 | 180 | 150 | 128.5714 | 25
2070 | 690 | 258.75 |  | 230 | 207 | 172.5 | 147.8571 | 28.75
2430 | 810 | 303.75 |  | 270 | 243 | 202.5 | 173.5714 | 33.75
2790 | 930 | 348.75 |  | 310 | 279 | 232.5 | 199.2857 | 38.75
3150 | 1050 | 393.75 |  | 350 | 315 | 262.5 | 225 | 43.75
3600 | 1200 | 450 |  | 400 | 360 | 300 | 257.1429 | 50
4140 | 1380 | 517.5 |  | 460 | 414 | 345 | 295.7143 | 57.5
4860 | 1620 | 607.5 |  | 540 | 486 | 405 | 347.1429 | 67.5
5580 | 1860 | 697.5 |  | 620 | 558 | 465 | 398.5714 | 77.5
6300 | 2100 | 787.5 |  | 700 | 630 | 525 | 450 | 87.5
7200 | 2400 | 900 |  | 800 | 720 | 600 | 514.2857 | 100
8280 | 2760 | 1035 |  | 920 | 828 | 690 | 591.4286 | 115 | 1.15 | 1.1487 | 0.1133%
9720 | 3240 | 1215 |  | 1080 | 972 | 810 | 694.2857 | 135 | 1.1739 | 1.1487 | 2.195%
11160 | 3720 | 1395 |  | 1240 | 1116 | 930 | 797.1429 | 155 | 1.1481 | 1.1487 | -0.0479%
12600 | 4200 | 1575 |  | 1400 | 1260 | 1050 | 900 | 175 | 1.129 | 1.1487 | -1.712%
14400 | 4800 | 1800 |  | 1600 | 1440 | 1200 | 1028.5714 | 200 | 1.1429 | 1.1487 | -0.5085%
16560 | 5520 | 2070 |  | 1840 | 1656 | 1380 | 1182.8571 | 230
19440 | 6480 | 2430 |  | 2160 | 1944 | 1620 | 1388.5714 | 270
22320 | 7440 | 2790 |  | 2480 | 2232 | 1860 | 1594.2857 | 310
25200 | 8400 | 3150 |  | 2800 | 2520 | 2100 | 1800 | 350
28800 | 9600 | 3600 |  | 3200 | 2880 | 2400 | 2057.1429 | 400
1T | 3T | 8T |  | 9T | 10T | 12T | 14T | 72T
810 | 270 | 101.25 |  | 90 | 81 | 67.5 | 57.8571 | 11.25
900 | 300 | 112.5 |  | 100 | 90 | 75 | 64.2857 | 12.5
990 | 330 | 123.75 |  | 110 | 99 | 82.5 | 70.7143 | 13.75
1125 | 375 | 140.625 |  | 125 | 112.5 | 93.75 | 80.3571 | 15.625
1260 | 420 | 157.5 |  | 140 | 126 | 105 | 90 | 17.5
1440 | 480 | 180 |  | 160 | 144 | 120 | 102.8571 | 20
1620 | 540 | 202.5 |  | 180 | 162 | 135 | 115.7143 | 22.5
1800 | 600 | 225 |  | 200 | 180 | 150 | 128.5714 | 25
1980 | 660 | 247.5 |  | 220 | 198 | 165 | 141.4286 | 27.5
2250 | 750 | 281.25 |  | 250 | 225 | 187.5 | 160.7143 | 31.25
2520 | 840 | 315 |  | 280 | 252 | 210 | 180 | 35
2880 | 960 | 360 |  | 320 | 288 | 240 | 205.7143 | 40
3240 | 1080 | 405 |  | 360 | 324 | 270 | 231.4286 | 45
3600 | 1200 | 450 |  | 400 | 360 | 300 | 257.1429 | 50
3960 | 1320 | 495 |  | 440 | 396 | 330 | 282.8571 | 55
4500 | 1500 | 562.5 |  | 500 | 450 | 375 | 321.4286 | 62.5
5040 | 1680 | 630 |  | 560 | 504 | 420 | 360 | 70
5760 | 1920 | 720 |  | 640 | 576 | 480 | 411.4286 | 80
6480 | 2160 | 810 |  | 720 | 648 | 540 | 462.8571 | 90
7200 | 2400 | 900 |  | 800 | 720 | 600 | 514.2857 | 100
7920 | 2640 | 990 |  | 880 | 792 | 660 | 565.7143 | 110 | 1.1 | 1.1225 | -2.001%
9000 | 3000 | 1125 |  | 1000 | 900 | 750 | 642.8571 | 125 | 1.1364 | 1.1225 | 1.238%
10080 | 3360 | 1260 |  | 1120 | 1008 | 840 | 720 | 140 | 1.12 | 1.1225 | -0.2193%
11520 | 3840 | 1440 |  | 1280 | 1152 | 960 | 822.8571 | 160 | 1.1429 | 1.1225 | 1.817%
12960 | 4320 | 1620 |  | 1440 | 1296 | 1080 | 925.7143 | 180 | 1.125 | 1.1225 | 0.2261%
14400 | 4800 | 1800 |  | 1600 | 1440 | 1200 | 1028.5714 | 200 | 1.1111 | 1.1225 | -1.011%
15840 | 5280 | 1980 |  | 1760 | 1584 | 1320 | 1131.4286 | 220
18000 | 6000 | 2250 |  | 2000 | 1800 | 1500 | 1285.7143 | 250
20160 | 6720 | 2520 |  | 2240 | 2016 | 1680 | 1440 | 280
23040 | 7680 | 2880 |  | 2560 | 2304 | 1920 | 1645.7143 | 320
25920 | 8640 | 3240 |  | 2880 | 2592 | 2160 | 1851.4286 | 360
28800 | 9600 | 3600 |  | 3200 | 2880 | 2400 | 2057.1429 | 400

## lead angle
| ± | 42
|  | leading |  |  | trailing |  |  | 90/(30*pi)*(-sin(trail)+sin(lead)) | (1+cos(lead))/2
| 進角 | sin | cos | sin2x | sin | cos | sin2x | average | center | median | rms | center/average | median/average
| 0 | 0.66913 | 0.74314 | 0.99452 | -0.66913 | 0.74314 | -0.99452 | 0.91282 | 0.87157 | 0.96593 | 0.98734 | 0.95482 | 1.0582
| 1 | 0.682 | 0.73135 | 0.99756 | -0.65606 | 0.75471 | -0.99027 | 0.91268 | 0.86568 | 0.96363 | 0.9872 | 0.9485 | 1.0558
| 2 | 0.69466 | 0.71934 | 0.99939 | -0.64279 | 0.76604 | -0.98481 | 0.91226 | 0.85967 | 0.96126 | 0.98676 | 0.94235 | 1.0537
| 3 | 0.70711 | 0.70711 | 1 | -0.62932 | 0.77715 | -0.97815 | 0.91157 | 0.85355 | 0.95882 | 0.98603 | 0.93636 | 1.0518
| 4 | 0.71934 | 0.69466 | 0.99939 | -0.61566 | 0.78801 | -0.9703 | 0.91059 | 0.84733 | 0.9563 | 0.985 | 0.93052 | 1.0502
| 5 | 0.73135 | 0.682 | 0.99756 | -0.60182 | 0.79864 | -0.96126 | 0.90934 | 0.841 | 0.95372 | 0.98368 | 0.92484 | 1.0488
| 6 | 0.74314 | 0.66913 | 0.99452 | -0.58779 | 0.80902 | -0.95106 | 0.90782 | 0.83457 | 0.95106 | 0.98208 | 0.91931 | 1.0476
| 7 | 0.75471 | 0.65606 | 0.99027 | -0.57358 | 0.81915 | -0.93969 | 0.90601 | 0.82803 | 0.94832 | 0.98018 | 0.91393 | 1.0467
| 8 | 0.76604 | 0.64279 | 0.98481 | -0.55919 | 0.82904 | -0.92718 | 0.90393 | 0.82139 | 0.94552 | 0.97798 | 0.90869 | 1.046
| 9 | 0.77715 | 0.62932 | 0.97815 | -0.54464 | 0.83867 | -0.91355 | 0.90158 | 0.81466 | 0.94264 | 0.9755 | 0.90359 | 1.0455
| 10 | 0.78801 | 0.61566 | 0.9703 | -0.52992 | 0.84805 | -0.89879 | 0.89895 | 0.80783 | 0.93969 | 0.97273 | 0.89864 | 1.0453
| 11 | 0.79864 | 0.60182 | 0.96126 | -0.51504 | 0.85717 | -0.88295 | 0.89605 | 0.80091 | 0.93667 | 0.96968 | 0.89382 | 1.0453
| 12 | 0.80902 | 0.58779 | 0.95106 | -0.5 | 0.86603 | -0.86603 | 0.89287 | 0.79389 | 0.93358 | 0.96633 | 0.88915 | 1.0456
| 13 | 0.81915 | 0.57358 | 0.93969 | -0.48481 | 0.87462 | -0.84805 | 0.88942 | 0.78679 | 0.93042 | 0.9627 | 0.88461 | 1.0461
| 14 | 0.82904 | 0.55919 | 0.92718 | -0.46947 | 0.88295 | -0.82904 | 0.8857 | 0.7796 | 0.92718 | 0.95878 | 0.8802 | 1.0468
| 15 | 0.83867 | 0.54464 | 0.91355 | -0.45399 | 0.89101 | -0.80902 | 0.88171 | 0.77232 | 0.92388 | 0.95458 | 0.87593 | 1.0478
| 16 | 0.84805 | 0.52992 | 0.89879 | -0.43837 | 0.89879 | -0.78801 | 0.87746 | 0.76496 | 0.9205 | 0.9501 | 0.87179 | 1.0491
| 17 | 0.85717 | 0.51504 | 0.88295 | -0.42262 | 0.90631 | -0.76604 | 0.87293 | 0.75752 | 0.91706 | 0.94534 | 0.86779 | 1.0506
| 18 | 0.86603 | 0.5 | 0.86603 | -0.40674 | 0.91355 | -0.74314 | 0.86814 | 0.75 | 0.91355 | 0.9403 | 0.86391 | 1.0523
| 19 | 0.87462 | 0.48481 | 0.84805 | -0.39073 | 0.9205 | -0.71934 | 0.86309 | 0.7424 | 0.90996 | 0.93498 | 0.86017 | 1.0543
| 20 | 0.88295 | 0.46947 | 0.82904 | -0.37461 | 0.92718 | -0.69466 | 0.85777 | 0.73474 | 0.90631 | 0.92938 | 0.85657 | 1.0566
| 21 | 0.89101 | 0.45399 | 0.80902 | -0.35837 | 0.93358 | -0.66913 | 0.85219 | 0.727 | 0.90259 | 0.92352 | 0.85309 | 1.0591
| 22 | 0.89879 | 0.43837 | 0.78801 | -0.34202 | 0.93969 | -0.64279 | 0.84635 | 0.71919 | 0.89879 | 0.91738 | 0.84975 | 1.062
| 23 | 0.90631 | 0.42262 | 0.76604 | -0.32557 | 0.94552 | -0.61566 | 0.84025 | 0.71131 | 0.89493 | 0.91097 | 0.84654 | 1.0651
| 24 | 0.91355 | 0.40674 | 0.74314 | -0.30902 | 0.95106 | -0.58779 | 0.8339 | 0.70337 | 0.89101 | 0.90429 | 0.84347 | 1.0685
| 25 | 0.9205 | 0.39073 | 0.71934 | -0.29237 | 0.9563 | -0.55919 | 0.82729 | 0.69537 | 0.88701 | 0.89734 | 0.84053 | 1.0722
| 26 | 0.92718 | 0.37461 | 0.69466 | -0.27564 | 0.96126 | -0.52992 | 0.82044 | 0.6873 | 0.88295 | 0.89014 | 0.83773 | 1.0762
| 27 | 0.93358 | 0.35837 | 0.66913 | -0.25882 | 0.96593 | -0.5 | 0.81333 | 0.67918 | 0.87882 | 0.88267 | 0.83507 | 1.0805
| 28 | 0.93969 | 0.34202 | 0.64279 | -0.24192 | 0.9703 | -0.46947 | 0.80597 | 0.67101 | 0.87462 | 0.87495 | 0.83255 | 1.0852
| 29 | 0.94552 | 0.32557 | 0.61566 | -0.22495 | 0.97437 | -0.43837 | 0.79837 | 0.66278 | 0.87036 | 0.86697 | 0.83017 | 1.0902
| 30 | 0.95106 | 0.30902 | 0.58779 | -0.20791 | 0.97815 | -0.40674 | 0.79052 | 0.65451 | 0.86603 | 0.85873 | 0.82794 | 1.0955
| 角度 | sin | cos |  | 32768 x sin | 32768 x cos
| 30 | 0.5 | 0.86603 |  | 16384 | 28377.9204
| -30 | -0.5 | 0.86603 |  | -16384 | 28377.9204
| 1 | 0.017452 | 0.99985 |  | 571.8805 | 32763.0093
| 2 | 0.034899 | 0.99939 |  | 1143.5867 | 32748.0386
| 4 | 0.069756 | 0.99756 |  | 2285.7801 | 32688.1788
| 8 | 0.13917 | 0.99027 |  | 4560.4242 | 32449.1041
| 16 | 0.27564 | 0.96126 |  | 9032.0849 | 31498.6233
| 32 | 0.52992 | 0.84805 |  | 17364.3945 | 27788.84
|  |  |  | a=30 | a=40
| 32768*90/pi/a |  | 938734.0515 | 31291.1351 | 23468.3513
RE-260 | 1800rpm | mV |  | rpm/V | v.s. 山 | v.s. 4480
| 底 | 296 | 0.72195 | 6081.0811 | 0.72195 | 0.73671
| 山 | 410 |  | 4390.2439
| 平均 | 353 |  | 5099.1501 | 0.86098 | 0.87858
|  | 0.86098 |  |  | ±43°くらい？ | ±42°くらい？ | ±30°の仮定が成り立ってない。
RE-140 | 1800rpm |  |  | rpm/V | v.s. 山 | v.s. 6000
| 底 | 240 |  | 7500 | 0.76433 | 0.8
| 山 | 314 |  | 5732.4841
| 平均 | 277 |  | 6498.1949 | 0.88217 | 0.92333
[5 empty] | ±40°くらい？ | ±37°くらい？ | ±30°の仮定が成り立ってない。
| 1800rpm |  |  | rpm/V | v.s. 山 | v.s. 6673
FA-130 | 底 | 200 |  | 9000 | 0.69444 | 0.74144
| 山 | 288 |  | 6250
| 平均 | 244 |  | 7377.0492 | 0.84722 | 0.90456
[5 empty] | ±46°くらい？ | ±42°くらい？ | ±30°の仮定が成り立ってない。

## Screw
系列 | ねじ規格 | 繰り上げ | 繰り下げ | 下げ/上げ | トルク | ピッチ | 有効径 | 頂角 | 摩擦係数 | リード角 | 摩擦角
[5 empty] | T | p | D | 2β | μ | α | θ
|  | kgf | kgf |  | kgｆ-cm | mm | mm | ° |  | rad | rad
[5 empty] | 5.8333 |  |  |  | 0.2
台形ねじ | Tr 20×2 | 25.348 | 35.6266 | 1.4055 | 5.8333 | 2 | 19 | 30 | 0.2 | 0.033494 | 0.20417
M 並目 | M20並目 | 22.9188 | 34.1746 | 1.4911 | 5.8333 | 2.5 | 18.376 | 60 | 0.2 | 0.043278 | 0.22696
台形ねじ | Tr 20×4 | 22.9905 | 48.2426 | 2.0984 | 5.8333 | 4 | 18 | 30 | 0.2 | 0.070618 | 0.20417
W 並目 | W3/4 | 24.3701 | 37.782 | 1.5503 | 5.8333 | 2.54 | 17.424 | 55 | 0.2 | 0.046369 | 0.22177
UNC 並目 | UNC3/4 | 23.912 | 36.7391 | 1.5364 | 5.8333 | 2.54 | 17.399 | 60 | 0.2 | 0.046435 | 0.22696
台形ねじ | Tr 18×2 | 27.8505 | 40.7764 | 1.4641 | 5.8333 | 2 | 17 | 30 | 0.2 | 0.037431 | 0.20417
M 並目 | M18並目 | 25.2001 | 39.5084 | 1.5678 | 5.8333 | 2.5 | 16.376 | 60 | 0.2 | 0.048556 | 0.22696
台形ねじ | Tr 18×4 | 25.0199 | 58.142 | 2.3238 | 5.8333 | 4 | 16 | 30 | 0.2 | 0.07941 | 0.20417
台形ねじ | Tr 16×2 | 30.8999 | 47.6638 | 1.5425 | 5.8333 | 2 | 15 | 30 | 0.2 | 0.042416 | 0.20417
M 並目 | M16並目 | 28.6482 | 42.7176 | 1.4911 | 5.8333 | 2 | 14.701 | 60 | 0.2 | 0.043277 | 0.22696
W 並目 | W5/8 | 28.9688 | 46.998 | 1.6224 | 5.8333 | 2.3091 | 14.396 | 55 | 0.2 | 0.051012 | 0.22177
UNC 並目 | UNC5/8 | 28.4313 | 45.6653 | 1.6062 | 5.8333 | 2.3091 | 14.376 | 60 | 0.2 | 0.051083 | 0.22696
台形ねじ | Tr 16×4 | 27.4375 | 73.1228 | 2.6651 | 5.8333 | 4 | 14 | 30 | 0.2 | 0.090696 | 0.20417
台形ねじ | Tr 14×2 | 34.6971 | 57.345 | 1.6527 | 5.8333 | 2 | 13 | 30 | 0.2 | 0.048932 | 0.20417
W 並目 | W9/16 | 32.1174 | 52.6404 | 1.639 | 5.8333 | 2.1167 | 12.933 | 55 | 0.2 | 0.052049 | 0.22177
UNC 並目 | UNC9/16 | 31.5275 | 51.1496 | 1.6224 | 5.8333 | 2.1167 | 12.913 | 60 | 0.2 | 0.052129 | 0.22696
M 並目 | M14並目 | 32.3034 | 51.3889 | 1.5908 | 5.8333 | 2 | 12.701 | 60 | 0.2 | 0.050082 | 0.22696
台形ねじ | Tr 14×3 | 32.4068 | 72.5616 | 2.2391 | 5.8333 | 3 | 12.5 | 30 | 0.2 | 0.076246 | 0.20417
W 並目 | W1/2 | 35.6164 | 62.7451 | 1.7617 | 5.8333 | 2.1167 | 11.345 | 55 | 0.2 | 0.059318 | 0.22177
UNC 並目 | UNC1/2 | 35.3206 | 58.5477 | 1.6576 | 5.8333 | 1.9538 | 11.43 | 60 | 0.2 | 0.054358 | 0.22696
台形ねじ | Tr 12×2 | 39.5538 | 71.9473 | 1.819 | 5.8333 | 2 | 11 | 30 | 0.2 | 0.05781 | 0.20417
M 並目 | M12並目 | 37.6043 | 60.4861 | 1.6085 | 5.8333 | 1.75 | 10.863 | 60 | 0.2 | 0.051234 | 0.22696
台形ねじ | Tr 12×3 | 36.5834 | 97.4971 | 2.6651 | 5.8333 | 3 | 10.5 | 30 | 0.2 | 0.090696 | 0.20417
W 並目 | W7/16 | 40.8153 | 70.9451 | 1.7382 | 5.8333 | 1.8143 | 9.95 | 55 | 0.2 | 0.057976 | 0.22177
UNC 並目 | UNC7/16 | 40.0814 | 68.8741 | 1.7184 | 5.8333 | 1.8143 | 9.934 | 60 | 0.2 | 0.058069 | 0.22696
台形ねじ | Tr 10×1.5 | 48.2378 | 82.0099 | 1.7001 | 5.8333 | 1.5 | 9.25 | 30 | 0.2 | 0.051572 | 0.20417
M 並目 | M10並目 | 44.9823 | 73.4859 | 1.6337 | 5.8333 | 1.5 | 9.026 | 60 | 0.2 | 0.05285 | 0.22696
台形ねじ | Tr 10×2 | 45.981 | 96.4851 | 2.0984 | 5.8333 | 2 | 9 | 30 | 0.2 | 0.070618 | 0.20417
W 並目 | W3/8 | 47.4874 | 83.6567 | 1.7617 | 5.8333 | 1.5875 | 8.509 | 55 | 0.2 | 0.059317 | 0.22177
UNC 並目 | UNC3/8 | 46.6427 | 81.213 | 1.7412 | 5.8333 | 1.5875 | 8.494 | 60 | 0.2 | 0.059421 | 0.22696
台形ねじ | Tr 8×1.5 | 58.1598 | 115.5213 | 1.9863 | 5.8333 | 1.5 | 7.25 | 30 | 0.2 | 0.065762 | 0.20417
M 並目 | M8並目 | 55.9678 | 93.6195 | 1.6727 | 5.8333 | 1.25 | 7.188 | 60 | 0.2 | 0.055298 | 0.22696
W 並目 | W5/16 | 56.4998 | 104.1021 | 1.8425 | 5.8333 | 1.4111 | 7.034 | 55 | 0.2 | 0.06377 | 0.22177
UNC 並目 | UNC5/16 | 55.5119 | 100.9933 | 1.8193 | 5.8333 | 1.4111 | 7.021 | 60 | 0.2 | 0.063888 | 0.22696
W 並目 | W1/4 | 69.4288 | 140.4714 | 2.0232 | 5.8333 | 1.27 | 5.537 | 55 | 0.2 | 0.07288 | 0.22177
UNC 並目 | UNC1/4 | 68.2722 | 136.1376 | 1.994 | 5.8333 | 1.27 | 5.524 | 60 | 0.2 | 0.073051 | 0.22696
M 並目 | M6並目 | 74.0512 | 128.9437 | 1.7413 | 5.8333 | 1 | 5.35 | 60 | 0.2 | 0.059427 | 0.22696
M 並目 | M5並目 | 89.3033 | 151.5431 | 1.6969 | 5.8333 | 0.8 | 4.48 | 60 | 0.2 | 0.05678 | 0.22696
W 並目 | W3/16 | 91.019 | 203.4191 | 2.2349 | 5.8333 | 1.0583 | 4.085 | 55 | 0.2 | 0.082281 | 0.22177
M 並目 | M4並目 | 110.392 | 198.6356 | 1.7994 | 5.8333 | 0.7 | 3.545 | 60 | 0.2 | 0.062771 | 0.22696
W 並目 | W5/32 | 111.0772 | 224.7178 | 2.0231 | 5.8333 | 0.79375 | 3.461 | 55 | 0.2 | 0.072872 | 0.22177
W 並目 | W1/8 | 138.8761 | 281.0186 | 2.0235 | 5.8333 | 0.635 | 2.768 | 55 | 0.2 | 0.072893 | 0.22177
M 並目 | M3並目 | 148.1023 | 257.8874 | 1.7413 | 5.8333 | 0.5 | 2.675 | 60 | 0.2 | 0.059427 | 0.22696